## UR0.29
L [m] | 0.035
h [m] | 5e-05
s [m] | 0.16
E [Pa] | 5600000000
rho [kg/m3] | 1623
I [m^3] | 1.0417e-14
B [N*m=kg*m2/s2] | 5.8333e-05 | 5.8499e-05
fn [Hz] | 12.2462
w_n [rad/s] | 76.945
dR [mm] | 6.0777
wn*L [m/s] | 2.6931
nu [m2/s] | 1.51e-05
Area_ref [m2] | 0.0019449
|  | ff [Hz] | f+ | U [m/s] | UR | d [mm] | d+ | Re paper | Re_Manuel | St1 | St2 | CD (script) | CD (planilla) | D+ 10.78° | St | Re | s/L=Kappa | Omega(Kappa) | ff | f* | Aeff/L | w*
|  | 8 | 0.60423 | 0.83 | 0.3082 | 9.9914 | 1.644 | 1923.8411 | 1098.396 | 0.19261 | 0.11716 | 0.3 | 0.2972 | 1.5263 | 0.11716 | 1923.8411 |  |  |  | 1.8274 | 0.57094
|  | 10 | 0.815 |  |  | 12.3659 | 2.0346 | 1923.8411 | 1359.4301 | 0.29797 | 0.14645 | 0.135 | 0.1268 | 1.889 | 0.14645 | 1923.8411 | 4.5714 | 0.20165 | 14.6188 | 1.4619 | 0.70662
|  | 12 | 0.978 |  |  | 12.5479 | 2.0646 | 1923.8411 | 1379.4358 | 0.36283 | 0.17574 | -0.121 | -0.1184 | 1.9168 | 0.17574 | 1923.8411 |  |  |  | 1.2182 | 0.71702
|  | 14 | 1.141 |  |  | 10.5977 | 1.7437 | 1923.8411 | 1165.0465 | 0.35751 | 0.20503 | -0.185 | -0.1812 | 1.6189 | 0.20503 | 1923.8411 |  |  |  | 1.0442 | 0.60558
|  | 16 | 1.304 |  |  | 8.0927 | 1.3315 | 1923.8411 | 889.6556 | 0.31201 | 0.23432 | -0.106 | -0.093 | 1.2362 | 0.23432 | 1923.8411 |  |  |  | 0.91368 | 0.46244
|  | 18 | 1.467 |  |  | 6.0776 | 0.99999 | 1923.8411 | 668.1335 | 0.26361 | 0.26361 | -0.011 | -0.012638 | 0.9284 | 0.26361 | 1923.8411 |  |  |  | 0.81216 | 0.34729
|  | 20 | 1.63 |  |  | 4.8109 | 0.79156 | 1923.8411 | 528.8786 | 0.23185 | 0.2929 | 0.061 | 0.0624 | 0.7349 | 0.2929 | 1923.8411 |  |  |  | 0.73094 | 0.27491
13.24
1.1041
[16 empty] | f+ | d+
[17 empty] | E=6,8E+9 / 1623 | E=8E+9 / 1623 | E=7,7E+9 / r=1390 | E=7,5E+9 / 1325 | E=5,8E+9 / 1000
[16 empty] | 0.978 |  | 1.9583 | 1.8259 | 1.7964 | 1.6626
[16 empty] | 1.141 |  |  | 1.911 | 1.8823 | 1.6722
[16 empty] | 1.304 | 1.4901 | 1.7704 | 1.75 | 1.75 | 1.5232
Experimental
[17 empty] | f+ | d+
[17 empty] | 0.48884 | 0.98467
[17 empty] | 0.65178 | 1.0788
[17 empty] | 0.81473 | 1.2017
[17 empty] | 0.97768 | 1.5177
[17 empty] | 1.1406 | 1.7188
[17 empty] | 1.3036 | 1.7204
[17 empty] | 1.4665 | 1.6406
[17 empty] | 1.6295 | 1.481
[17 empty] | 1.7924 | 1.2865

## DataAmplitudes
UR=0.29
Ff=12 Hz |  | Ff=10 Hz |  | Ff=14 Hz |  | Ff=16 Hz |  | Ff=8 Hz |  | Ff=20 Hz
t [s] | d [mm] | t [s] | d [mm] | t [s] | d [mm] | t [s] | d [mm] | t [s] | d [mm] | t [s] | d [mm]
1.206 | 12.5516 | 1.238 | 12.3632 | 1.219 | 10.6001 | 1.507 | 8.1037 | 1.164 | 9.9947 | 1.209 | 4.8154
1.248 | 12.5468 | 1.288 | 12.3658 | 1.254 | 10.5994 | 1.539 | 8.0851 | 1.227 | 9.977 | 1.234 | 4.821
1.289 | 12.5458 | 1.338 | 12.3663 | 1.29 | 10.6113 | 1.57 | 8.0838 | 1.289 | 9.9965 | 1.259 | 4.803
1.331 | 12.5502 | 1.388 | 12.3683 | 1.326 | 10.6079 | 1.601 | 8.098 | 1.351 | 9.9962 | 1.334 | 4.8051
1.373 | 12.545 |  |  | 1.362 | 10.5944 |  |  | 1.414 | 9.9933 | 1.359 | 4.8109
|  |  |  | 1.397 | 10.5928 |  |  | 1.477 | 9.9909 | 1.434 | 4.8099
|  |  |  | 1.433 | 10.5903
|  |  |  | 1.469 | 10.5855
New E=6,8E+9 | [12 empty] | New E=7.9E+9 Pa / rho = 1390 kg/m3
Ff=16Hz | [12 empty] | Ff=16Hz
t [s] | d [mm] | d+ 10° | d+ 10,78° | [9 empty] | t [s] | d [mm] | d+ 10° | d+ 10,78°
1.037 | 10.3671 | 1.7058 | 1.5836 | ←el primero siempre overshootea con respecto al valor periódico que después agarra | [8 empty] | 1.031 | 11.92 | 1.9613 | 1.8209
1.068 | 10.0499 | 1.6536 | 1.5352 | [9 empty] | 1.063 | 11.7688 | 1.9364 | 1.7978
1.099 | 9.8834 | 1.6262 | 1.5098 | [9 empty] | 1.095 | 11.6725 | 1.9205 | 1.7831
1.131 | 9.7973 | 1.612 | 1.4966 | [9 empty] | 1.126 | 11.649 | 1.9167 | 1.7795
1.163 | 9.7546 | 1.605 | 1.4901 | [9 empty] | 1.157 | 11.6353 | 1.9144 | 1.7774
[13 empty] | 1.188 | 11.6195 | 1.9118 | 1.775
New E=8,5E+9
Ff=16Hz | [12 empty] | Target |  |  | 1.72
t [s] | d [mm] | d+ 10° | d+ 10,78°
1.033 | 12.3826 | 2.0374 | 1.8915 | ←el primero siempre overshootea con respecto al valor periódico que después agarra | [8 empty] | New E=7.7E+9 Pa / rho = 1390 kg/m3
1.064 | 12.1846 | 2.0048 | 1.8613 | [9 empty] | Ff=12Hz
|  | 0 | 0 | [9 empty] | t [s] | d [mm] | d+ 10° | d+ 10,78°
|  | 0 | 0 | [9 empty] | 1.031 | 11.8117 | 1.9435 | 1.8043
|  | 0 | 0 | [9 empty] | 1.073 | 11.9555 | 1.9671 | 1.8263
[13 empty] | 1.114 | 11.953 | 1.9667 | 1.8259
New E=8,1E+9 | [14 empty] | 0 | 0
Ff=16Hz | [14 empty] | 0 | 0
t [s] | d [mm] | d+ 10° | d+ 10,78° | [11 empty] | 0 | 0
1.033 | 12.0366 | 1.9805 | 1.8387 | ←el primero siempre overshootea con respecto al valor periódico que después agarra
1.065 | 11.7957 | 1.9408 | 1.8019 |  |  | 1.7824 | [6 empty] | New E=7.7E+9 Pa / rho = 1390 kg/m3
1.096 | 11.6751 | 1.921 | 1.7835 |  |  | 1.7529 | [6 empty] | Ff=14Hz
1.128 | 11.6149 | 1.9111 | 1.7743 |  |  | 1.7376 | [6 empty] | t [s] | d [mm] | d+ 10° | d+ 10,78°
1.159 | 11.5898 | 1.9069 | 1.7704 |  |  | 1.73 | [6 empty] | 1.031 | 11.8117 | 1.9435 | 1.8043
|  | 0 | 0 | [9 empty] | 1.073 | 12.5263 | 2.061 | 1.9135
|  | 0 | 0 | [9 empty] | 1.103 | 12.51 | 2.0583 | 1.911
[15 empty] | 0 | 0
New E=7.9E+9 | [14 empty] | 0 | 0
Ff=12Hz | [14 empty] | 0 | 0
t [s] | d [mm] | d+ 10° | d+ 10,78°
1.032 | 12.6366 | 2.0792 | 1.9303
1.074 | 12.8168 | 2.1088 | 1.9579
1.116 | 12.82 | 2.1094 | 1.9583
|  | 0 | 0
|  | 0 | 0
|  | 0 | 0
|  | 0 | 0
E | 7500000000
rho | 1325
E=7,5E+9 / 1325
Ff=12 Hz |  |  |  |  | Ff=16 Hz |  |  |  |  | Ff=14 Hz
t [s] | d [mm] | d+ 10° | d+ 10,78° |  | t [s] | d [mm] | d+ 10° | d+ 10,78° |  | t [s] | d [mm] | d+ 10° | d+ 10,78°
1.07 | 11.7601 | 1.935 | 1.7964 |  | 1.032 | 11.6128 | 1.9107 | 1.7739 |  | 1.031 | 12.3236 | 2.0277 | 1.8825
1.114 | 11.757 | 1.9345 | 1.796 |  | 1.063 | 11.4449 | 1.8831 | 1.7483 |  | 1.065 | 12.322 | 2.0274 | 1.8823
E | 5800000000
rho | 1000
Ff=12 Hz |  |  |  |  | Ff=14 Hz |  |  |  |  | Ff=16 Hz
t [s] | d [mm] | d+ 10° | d+ 10,78° |  | t [s] | d [mm] | d+ 10° | d+ 10,78° |  | t [s] | d [mm] | d+ 10° | d+ 10,78°
1.074 | 10.8837 | 1.7908 | 1.6626 |  | 1.068 | 10.9471 | 1.8012 | 1.6722 |  | 1.064 | 9.9716 | 1.6407 | 1.5232
|  | 0 | 0 |  |  |  | 0 | 0 |  |  |  | 0 | 0

## MIS-Wedge
n | Cd | % Dif | Cm | % Dif | Cl (f) | % Dif | Cl (r) | % Dif
0 | 0.04031 | 7.0482 | 0.31096 | 7.0549 | 0.31096 | 7.0545 | -0.31095 | 7.0553
1 | 0.038069 | 1.0975 | 0.29372 | 1.1215 | 0.29372 | 1.1199 | -0.29372 | 1.1231
2 | 0.037746 | 0.23912 | 0.29118 | 0.24833 | 0.29118 | 0.24772 | -0.29118 | 0.24895
3 | 0.037656 | 0 | 0.29046 | 0 | 0.29046 | 0 | -0.29046 | 0
[9 empty] | r | 2
[9 empty] | p | -2.7664

## Corridas
UR | f [Hz] | dt [s]
0.3082 | 8 | 2e-05
| 10 | 2.5e-05
| 12 | 2.5e-05
| 14 | 2.5e-05
| 16 | 2e-05
| 18 | 2e-05
20
0.54 | 8
| 10 | 1e-05
| 12 | 1e-05
14
16
18
20