## Main
Parámetros
L [m] | 0.035
e [m] | 5e-05
s [m] | 0.16
Densidad f [kg/m3] | 1.205
Viscosidad f [m2/s] | 1.51e-05
Densidad s [kg/m3] | 1390
Modulo elástico [Pa] | 4805000000
fn [Hz] | 13.27
wn [rad/s] | 83.3779
delta rígido [m] | 0.0062513
Área referencia [m2] | 0.0020004
St2Min | 0.096127
St2Max | 0.34026
|  | V=0.83 m/s | [19 empty] | V=0.65 m/s | [19 empty] | V=1.02 m/s
|  | f [Hz] | d [m] | d [mm] | f+ | d+ | CD | CL | St1 | St2 | Re | Re (Manuel) | omega L | omega_n L | m | reciprocM | theta | w’ | CY* | St/CY* | St*/CY* | f [Hz] | d [m] | d [mm] | f+ | d+ | CD | CL | St1 | St2 | Re | Re (Manuel) | omega L | omega_n L | m | reciprocM | theta | w’ | CY* | St/CY* | St*/CY* | f [Hz] | d [m] | d [mm] | f+ | d+ | CD | CL | St1 | St2 | Re | Re (Manuel) | omega L | omega_n L | m | reciprocM | theta | w’ | CY* | St/CY* | St*/CY*
|  | 6 | 0.0081389 | 8.1389 | 0.45215 | 1.3019 | 0.335 | -0.004 | 0.090381 | 0.11767 | 1923.8411 | 894.74 | 1.3195 | 2.9182 | 3.8746 | -0.25809 | -0.25258 | 0.077965 | 0.22498 | 0.40172 | 0.52302 | 6 | 0.0080818 | 8.0818 | 0.45215 | 1.2928 | 0.29 | 0.009 | 0.11541 | 0.1492 | 1506.6225 |  | 1.3195 | 2.9182 | 3.9122 | -0.25561 | -0.25026 | 0.07565 | 0.21996 | 0.52469 | 0.67832 | 6 | 0.0081708 | 8.1708 | 0.45215 | 1.307 | 0.363 | 0.022 | 0.073545 | 0.096127 | 2364.2384 | 898.2469 | 1.3195 | 2.9182 | -3.769 | 0.26532 | 0.25934 | 0.08471 | 0.23209 | 0.31688 | 0.41418
|  | 8 | 0.0098543 | 9.8543 | 0.60286 | 1.5764 | 0.293 | 0 | 0.12051 | 0.18996 | 1923.8411 | 1083.3204 | 1.7593 | 2.9182 | 2.9492 | -0.33908 | -0.32691 | 0.15179 | 0.41736 | 0.28874 | 0.45515 | 8 | 0.010325 | 10.3251 | 0.60286 | 1.6517 | 0.121 | 0 | 0.15388 | 0.25416 | 1506.6225 | 1135.0772 | 1.7593 | 2.9182 | 2.7848 | -0.35909 | -0.34475 | 0.16939 | 0.41036 | 0.37498 | 0.61935 | 8 | 0.0096295 | 9.6295 | 0.60286 | 1.5404 | 0.348 | 0 | 0.09806 | 0.15105 | 2364.2384 | 1058.6073 | 1.7593 | 2.9182 | -3.0789 | 0.32479 | 0.31405 | 0.13906 | 0.42441 | 0.23105 | 0.35591
|  | 10 | 0.011856 | 11.8563 | 0.75358 | 1.8966 | 0.14 | 0 | 0.15063 | 0.28569 | 1923.8411 | 1303.4078 | 2.1991 | 2.9182 | 2.1819 | -0.45832 | -0.42975 | 0.25246 | 0.68126 | 0.22111 | 0.41936 | 10 | 0.012498 | 12.4983 | 0.75358 | 1.9993 | -0.294 | -0.002 | 0.19235 | 0.38456 | 1506.6225 | 1373.9853 | 2.1991 | 2.9182 | 2.0355 | -0.49128 | -0.45665 | 0.27839 | 0.66518 | 0.28917 | 0.57813 | 10 | 0.011196 | 11.1963 | 0.75358 | 1.791 | 0.305 | 0 | 0.12258 | 0.21954 | 2364.2384 | 1230.8515 | 2.1991 | 2.9182 | 2.3442 | -0.42659 | -0.40321 | 0.22669 | 0.69358 | 0.17673 | 0.31652
|  | 12 | 0.011767 | 11.7674 | 0.9043 | 1.8824 | -0.087 | 0.028 | 0.18076 | 0.34026 | 1923.8411 | 1293.6347 | 2.6389 | 2.9182 | 2.0001 | -0.49998 | -0.46363 | 0.28509 | 0.97097 | 0.18617 | 0.35043 | 12 | 0.012091 | 12.0909 | 0.9043 | 1.9341 | -0.642 | 0.09 | 0.23082 | 0.44643 | 1506.6225 | 1329.1983 | 2.6389 | 2.9182 | 1.9103 | -0.52347 | -0.48224 | 0.30288 | 0.94431 | 0.24443 | 0.47276 | 12 | 0.011332 | 11.3316 | 0.9043 | 1.8127 | 0.165 | -0.01 | 0.14709 | 0.26663 | 2364.2384 | 1245.7256 | 2.6389 | 2.9182 | 2.1136 | -0.47313 | -0.44192 | 0.26421 | 0.9933 | 0.14808 | 0.26842
|  | 14 | 0.0097567 | 9.7567 | 1.055 | 1.5607 | -0.109 | 0.014 | 0.21089 | 0.32914 | 1923.8411 | 1072.5909 | 3.0788 | 2.9182 | -2.2635 | 0.4418 | 0.41602 | 0.23914 | 1.2612 | 0.16721 | 0.26098 | 14 | 0.0098508 | 9.8508 | 1.055 | 1.5758 | -0.578 | 0.049 | 0.26929 | 0.42434 | 1506.6225 | 1082.9356 | 3.0788 | 2.9182 | -2.1857 | 0.45752 | 0.42909 | 0.25181 | 1.2345 | 0.21813 | 0.34372 | 14 | 0.0095245 | 9.5245 | 1.055 | 1.5236 | 0.072 | 0.009 | 0.17161 | 0.26146 | 2364.2384 | 1047.0642 | 3.0788 | 2.9182 | 2.3678 | -0.42234 | -0.39961 | 0.22319 | 1.2837 | 0.13368 | 0.20367
|  | 16 | 0.0076148 | 7.6148 | 1.2057 | 1.2181 | -0.056 | 0 | 0.24102 | 0.29358 | 1923.8411 | 837.1237 | 3.5186 | 2.9182 | -2.7156 | 0.36824 | 0.35283 | 0.17736 | 1.578 | 0.15274 | 0.18605 | 16 | 0.0074552 | 7.4552 | 1.2057 | 1.1926 | -0.363 | -0.003 | 0.30776 | 0.36703 | 1506.6225 | 819.5783 | 3.5186 | 2.9182 | -2.7463 | 0.36413 | 0.3492 | 0.17378 | 1.5486 | 0.19873 | 0.237 | 16 | 0.0076974 | 7.6974 | 1.2057 | 1.2313 | 0.097 | 0 | 0.19612 | 0.24149 | 2364.2384 | 846.2042 | 3.5186 | 2.9182 | 2.721 | -0.36752 | -0.3522 | 0.17673 | 1.6066 | 0.12208 | 0.15031
|  | 18 | 0.0058323 | 5.8323 | 1.3564 | 0.93297 | 0.012 | -0.007 | 0.27114 | 0.25297 | 1923.8411 | 641.1668 | 3.9584 | 2.9182 | -3.319 | 0.3013 | 0.29265 | 0.11784 | 1.932 | 0.14034 | 0.13094 | 18 | 0.0056849 | 5.6849 | 1.3564 | 0.90939 | -0.17 | -0.01 | 0.34623 | 0.31486 | 1506.6225 | 624.9625 | 3.9584 | 2.9182 | -3.3953 | 0.29452 | 0.28643 | 0.11166 | 1.908 | 0.18146 | 0.16502 | 18 | 0.0059763 | 5.9763 | 1.3564 | 0.956 | 0.102 | -0.005 | 0.22064 | 0.21093 | 2364.2384 | 656.9972 | 3.9584 | 2.9182 | 3.4748 | -0.28779 | -0.28021 | 0.10548 | 1.9413 | 0.11365 | 0.10865
|  | 20 | 0.0046685 | 4.6685 | 1.5072 | 0.7468 | 0.074 | 0 | 0.30127 | 0.22499 | 1923.8411 | 513.2258 | 4.3982 | 2.9182 | -3.9272 | 0.25463 | 0.24933 | 0.074731 | 2.336 | 0.12897 | 0.096311 | 20 | 0.004551 | 4.551 | 1.5072 | 0.728 | -0.041 | 0 | 0.3847 | 0.28006 | 1506.6225 | 500.3086 | 4.3982 | 2.9182 | -3.981 | 0.25119 | 0.2461 | 0.071505 | 2.3198 | 0.16583 | 0.12073 | 20 |  | 0 | 1.5072 | 0 |  |  | 0.24515 | 0 | 2364.2384 | 0 | 4.3982 | 2.9182 |  | #DIV/0! | #DIV/0! | #DIV/0! | #DIV/0! | #DIV/0! | #DIV/0!

## Data-Delta
V=0.83 m/s
6 Hz |  | 8 Hz |  | 10 Hz | 10 | 12 Hz | 12 | 14 Hz |  | 16 Hz |  | 18 Hz |  | 20 Hz
t [s] | d [m] | t [s] | d [m] | t [s] | d [m] | t [s] | d [m] | t [s] | d [m] | t [s] | d [m] | t [s] | d [m] | t [s] | d [m]
|  | 2.79 | 0.0098542 | 2.739 | 0.011855 | 2.79 | 0.011767 | 2.79 | 0.0097523 |  |  |  |  | 2.883 | 0.0046683
|  | 2.853 | 0.0098535 | 2.789 | 0.011856 | 2.832 | 0.011762 | 2.826 | 0.0097564 |  |  |  |  | 2.908 | 0.0046685
2.714 | 0.0081327 | 2.915 | 0.0098543 | 2.839 | 0.011855 | 2.873 | 0.011765 | 2.862 | 0.0097565 |  |  | 2.897 | 0.0058312 | 2.933 | 0.0046683
2.797 | 0.0081356 | 2.978 | 0.0098535 | 2.889 | 0.011856 | 2.915 | 0.011767 | 2.897 | 0.0097503 | 2.882 | 0.0076148 | 2.925 | 0.0058322 | 2.958 | 0.0046685
2.88 | 0.0081345 |  |  | 2.939 | 0.011855 | 2.955 | 0.011762 | 2.933 | 0.0097552 | 2.913 | 0.0076109 | 2.953 | 0.0058323 | 2.983 | 0.0046682
2.964 | 0.0081389 |  |  | 2.989 | 0.011856 | 2.998 | 0.011765 | 2.969 | 0.0097567 | 2.945 | 0.0076077 | 2.981 | 0.0058261
[10 empty] | 2.976 | 0.0076129
V=0.65 m/s
6 Hz |  | 8 Hz |  | 10 Hz | 10 | 12 Hz | 12 | 14 Hz |  | 16 Hz |  | 18 Hz |  | 20 Hz
t [s] | d [m] | t [s] | d [m] | t [s] | d [m] | t [s] | d [m] | t [s] | d [m] | t [s] | d [m] | t [s] | d [m] | t [s] | d [m]
|  | 2.79 | 0.010325 |  |  | 2.749 | 0.012084
|  | 2.852 | 0.010325 |  |  | 2.791 | 0.012091
|  | 2.915 | 0.010325 | 2.839 | 0.012497 | 2.833 | 0.012076 |  |  | 2.852 | 0.0074517
2.714 | 0.00808 | 2.977 | 0.010325 | 2.889 | 0.012498 | 2.874 | 0.012091 | 2.863 | 0.009845 | 2.883 | 0.0074552 | 2.898 | 0.0056849 | 2.909 | 0.0045508
2.797 | 0.0080818 |  |  | 2.939 | 0.012497 | 2.916 | 0.012084 | 2.899 | 0.0098465 | 2.914 | 0.0074517 | 2.926 | 0.0056797 | 2.934 | 0.0045507
2.88 | 0.0080799 |  |  | 2.989 | 0.012498 | 2.958 | 0.012084 | 2.934 | 0.00984 | 2.946 | 0.0074465 | 2.953 | 0.005679 | 2.959 | 0.004551
2.964 | 0.0080814 |  |  |  |  | 2.999 | 0.012083 | 2.97 | 0.0098508 | 2.977 | 0.0074518 | 2.981 | 0.0056824 | 2.984 | 0.0045507
|  | V=1.02 m/s | m/s
6 Hz |  | 8 Hz |  | 10 Hz | 10 | 12 Hz | 12 | 14 Hz |  | 16 Hz |  | 18 Hz |  | 20 Hz
t [s] | d [m] | t [s] | d [m] | t [s] | d [m] | t [s] | d [m] | t [s] | d [m] | t [s] | d [m] | t [s] | d [m] | t [s] | d [m]
[6 empty] | 2.789 | 0.011331
[6 empty] | 2.831 | 0.011329
2.711 | 0.0081708 | 2.791 | 0.0096295 | 2.839 | 0.011196 | 2.872 | 0.011327 | 2.647 | 0.009518 | 2.881 | 0.0076974 | 2.897 | 0.0059681
2.798 | 0.0077716 | 2.854 | 0.009629 | 2.889 | 0.011196 | 2.914 | 0.011332 | 2.682 | 0.0095225 | 2.912 | 0.007693 | 2.924 | 0.0059728
2.878 | 0.0081682 | 2.916 | 0.0096294 | 2.939 | 0.011196 | 2.956 | 0.011329 | 2.718 | 0.0095245 | 2.944 | 0.0076906 | 2.952 | 0.0059763
2.965 | 0.0077727 | 2.979 | 0.009629 | 2.989 | 0.011196 | 2.998 | 0.01132 | 2.754 | 0.0095209 | 2.975 | 0.0076959 | 2.98 | 0.0059749

## Data-CD-083
|  | V=0.83 m/s | m/s
6 Hz |  | 8 Hz |  | 10 Hz | 10 | 12 Hz | 12 | 14 Hz |  | 16 Hz |  | 18 Hz |  | 20 Hz
2.3 | 0.36014 | 2.25 | -0.29077 | 2.4 | -1.4558 | 2.4 | 1.9358 | 2.5 | 0.52815 | 2.5 | 1.2431 | 2.5 | 0.88699 | 2.5 | 0.66735
2.301 | 0.33168 | 2.251 | -0.24779 | 2.401 | -1.4815 | 2.401 | 2.0469 | 2.501 | 0.11754 | 2.501 | 1.1593 | 2.501 | 0.91647 | 2.501 | 0.74609
2.302 | 0.3045 | 2.252 | -0.19684 | 2.402 | -1.4888 | 2.402 | 2.1072 | 2.502 | -0.23079 | 2.502 | 1.0043 | 2.502 | 0.88641 | 2.502 | 0.771
2.303 | 0.27737 | 2.253 | -0.13611 | 2.403 | -1.4717 | 2.403 | 2.1191 | 2.503 | -0.50197 | 2.503 | 0.78382 | 2.503 | 0.79273 | 2.503 | 0.73146
2.304 | 0.25011 | 2.254 | -0.066087 | 2.404 | -1.4254 | 2.404 | 2.0862 | 2.504 | -0.69449 | 2.504 | 0.51282 | 2.504 | 0.64236 | 2.504 | 0.63035
2.305 | 0.22284 | 2.255 | 0.010866 | 2.405 | -1.3453 | 2.405 | 2.0108 | 2.505 | -0.82615 | 2.505 | 0.21351 | 2.505 | 0.45126 | 2.505 | 0.48075
2.306 | 0.19619 | 2.256 | 0.093647 | 2.406 | -1.2321 | 2.406 | 1.8957 | 2.506 | -0.92226 | 2.506 | -0.089245 | 2.506 | 0.23785 | 2.506 | 0.3012
2.307 | 0.17086 | 2.257 | 0.1796 | 2.407 | -1.0878 | 2.407 | 1.7432 | 2.507 | -1.02 | 2.507 | -0.37372 | 2.507 | 0.021241 | 2.507 | 0.11299
2.308 | 0.1471 | 2.258 | 0.26602 | 2.408 | -0.91481 | 2.408 | 1.5517 | 2.508 | -1.1367 | 2.508 | -0.62161 | 2.508 | -0.18136 | 2.508 | -0.063825
2.309 | 0.12686 | 2.259 | 0.35074 | 2.409 | -0.71912 | 2.409 | 1.3237 | 2.509 | -1.2895 | 2.509 | -0.82443 | 2.509 | -0.35581 | 2.509 | -0.21316
2.31 | 0.10899 | 2.26 | 0.43206 | 2.41 | -0.50632 | 2.41 | 1.0632 | 2.51 | -1.4744 | 2.51 | -0.97595 | 2.51 | -0.49778 | 2.51 | -0.32946
2.311 | 0.095373 | 2.261 | 0.50943 | 2.411 | -0.28217 | 2.411 | 0.7731 | 2.511 | -1.6822 | 2.511 | -1.0799 | 2.511 | -0.60572 | 2.511 | -0.41195
2.312 | 0.084959 | 2.262 | 0.58295 | 2.412 | -0.051688 | 2.412 | 0.46235 | 2.512 | -1.8743 | 2.512 | -1.1457 | 2.512 | -0.682 | 2.512 | -0.46573
2.313 | 0.077122 | 2.263 | 0.65323 | 2.413 | 0.18106 | 2.413 | 0.13923 | 2.513 | -2.0124 | 2.513 | -1.1814 | 2.513 | -0.73324 | 2.513 | -0.49377
2.314 | 0.071307 | 2.264 | 0.72134 | 2.414 | 0.41265 | 2.414 | -0.18666 | 2.514 | -2.0562 | 2.514 | -1.1987 | 2.514 | -0.76231 | 2.514 | -0.49541
2.315 | 0.066648 | 2.265 | 0.78739 | 2.415 | 0.64041 | 2.415 | -0.50196 | 2.515 | -1.9713 | 2.515 | -1.1915 | 2.515 | -0.76592 | 2.515 | -0.46855
2.316 | 0.061772 | 2.266 | 0.85048 | 2.416 | 0.86066 | 2.416 | -0.80014 | 2.516 | -1.7686 | 2.516 | -1.1575 | 2.516 | -0.73472 | 2.516 | -0.41107
2.317 | 0.057607 | 2.267 | 0.90924 | 2.417 | 1.0699 | 2.417 | -1.0732 | 2.517 | -1.4728 | 2.517 | -1.0846 | 2.517 | -0.66324 | 2.517 | -0.32621
2.318 | 0.051673 | 2.268 | 0.96132 | 2.418 | 1.2634 | 2.418 | -1.3219 | 2.518 | -1.1196 | 2.518 | -0.96129 | 2.518 | -0.55149 | 2.518 | -0.22135
2.319 | 0.045946 | 2.269 | 1.0047 | 2.419 | 1.4364 | 2.419 | -1.5382 | 2.519 | -0.74588 | 2.519 | -0.7817 | 2.519 | -0.40765 | 2.519 | -0.10538
2.32 | 0.040634 | 2.27 | 1.0362 | 2.42 | 1.5836 | 2.42 | -1.7267 | 2.52 | -0.38586 | 2.52 | -0.55416 | 2.52 | -0.24443 | 2.52 | 0.015957
2.321 | 0.036247 | 2.271 | 1.0545 | 2.421 | 1.7008 | 2.421 | -1.8903 | 2.521 | -0.059048 | 2.521 | -0.29801 | 2.521 | -0.073479 | 2.521 | 0.14277
2.322 | 0.033321 | 2.272 | 1.0593 | 2.422 | 1.7848 | 2.422 | -2.0294 | 2.522 | 0.2272 | 2.522 | -0.035022 | 2.522 | 0.097913 | 2.522 | 0.27679
2.323 | 0.032905 | 2.273 | 1.0516 | 2.423 | 1.8344 | 2.423 | -2.1452 | 2.523 | 0.48052 | 2.523 | 0.216 | 2.523 | 0.26548 | 2.523 | 0.41569
2.324 | 0.034954 | 2.274 | 1.0338 | 2.424 | 1.8502 | 2.424 | -2.2348 | 2.524 | 0.71792 | 2.524 | 0.4456 | 2.524 | 0.42656 | 2.524 | 0.55066
2.325 | 0.039835 | 2.275 | 1.0087 | 2.425 | 1.8342 | 2.425 | -2.2828 | 2.525 | 0.9609 | 2.525 | 0.64851 | 2.525 | 0.57836 | 2.525 | 0.6668
2.326 | 0.047315 | 2.276 | 0.97831 | 2.426 | 1.7894 | 2.426 | -2.2842 | 2.526 | 1.2214 | 2.526 | 0.8234 | 2.526 | 0.71511 | 2.526 | 0.74605
2.327 | 0.057008 | 2.277 | 0.94594 | 2.427 | 1.7215 | 2.427 | -2.2268 | 2.527 | 1.4964 | 2.527 | 0.97129 | 2.527 | 0.82682 | 2.527 | 0.77087
2.328 | 0.06833 | 2.278 | 0.91345 | 2.428 | 1.6332 | 2.428 | -2.1082 | 2.528 | 1.7637 | 2.528 | 1.0949 | 2.528 | 0.89909 | 2.528 | 0.73191
2.329 | 0.081081 | 2.279 | 0.88077 | 2.429 | 1.5296 | 2.429 | -1.9246 | 2.529 | 1.9779 | 2.529 | 1.1918 | 2.529 | 0.91803 | 2.529 | 0.63101
2.33 | 0.09481 | 2.28 | 0.84636 | 2.43 | 1.4153 | 2.43 | -1.6818 | 2.53 | 2.0948 | 2.53 | 1.25 | 2.53 | 0.87455 | 2.53 | 0.4814
2.331 | 0.1094 | 2.281 | 0.80834 | 2.431 | 1.2893 | 2.431 | -1.386 | 2.531 | 2.0805 | 2.531 | 1.2531 | 2.531 | 0.76776 | 2.531 | 0.30165
2.332 | 0.12497 | 2.282 | 0.76439 | 2.432 | 1.1532 | 2.432 | -1.0505 | 2.532 | 1.9239 | 2.532 | 1.1873 | 2.532 | 0.60731 | 2.532 | 0.11351
2.333 | 0.1415 | 2.283 | 0.713 | 2.433 | 1.0057 | 2.433 | -0.68678 | 2.533 | 1.6431 | 2.533 | 1.0502 | 2.533 | 0.40774 | 2.533 | -0.063901
2.334 | 0.15931 | 2.284 | 0.65168 | 2.434 | 0.84681 | 2.434 | -0.30909 | 2.534 | 1.2667 | 2.534 | 0.84413 | 2.534 | 0.18946 | 2.534 | -0.21331
2.335 | 0.17829 | 2.285 | 0.58074 | 2.435 | 0.67483 | 2.435 | 0.069848 | 2.535 | 0.83906 | 2.535 | 0.58351 | 2.535 | -0.027421 | 2.535 | -0.32988
2.336 | 0.19855 | 2.286 | 0.50132 | 2.436 | 0.48867 | 2.436 | 0.439 | 2.536 | 0.40608 | 2.536 | 0.28927 | 2.536 | -0.22602 | 2.536 | -0.41277
2.337 | 0.21975 | 2.287 | 0.4157 | 2.437 | 0.29142 | 2.437 | 0.78861 | 2.537 | 0.010849 | 2.537 | -0.015376 | 2.537 | -0.3942 | 2.537 | -0.4662
2.338 | 0.24168 | 2.288 | 0.32833 | 2.438 | 0.086559 | 2.438 | 1.1099 | 2.538 | -0.31613 | 2.538 | -0.30577 | 2.538 | -0.52887 | 2.538 | -0.49418
2.339 | 0.26398 | 2.289 | 0.24277 | 2.439 | -0.12141 | 2.439 | 1.3955 | 2.539 | -0.5644 | 2.539 | -0.56319 | 2.539 | -0.62778 | 2.539 | -0.49581
2.34 | 0.28631 | 2.29 | 0.16155 | 2.44 | -0.32743 | 2.44 | 1.6385 | 2.54 | -0.7357 | 2.54 | -0.7786 | 2.54 | -0.6974 | 2.54 | -0.46833
2.341 | 0.30841 | 2.291 | 0.088668 | 2.441 | -0.52162 | 2.441 | 1.8339 | 2.541 | -0.8552 | 2.541 | -0.94231 | 2.541 | -0.7416 | 2.541 | -0.41082
2.342 | 0.33023 | 2.292 | 0.025689 | 2.442 | -0.702 | 2.442 | 1.9795 | 2.542 | -0.95128 | 2.542 | -1.0579 | 2.542 | -0.76387 | 2.542 | -0.32584
2.343 | 0.35176 | 2.293 | -0.027064 | 2.443 | -0.86177 | 2.443 | 2.0727 | 2.543 | -1.05 | 2.543 | -1.1312 | 2.543 | -0.75956 | 2.543 | -0.22103
2.344 | 0.37308 | 2.294 | -0.070267 | 2.444 | -1.0009 | 2.444 | 2.1164 | 2.544 | -1.1772 | 2.544 | -1.1752 | 2.544 | -0.7193 | 2.544 | -0.10534
2.345 | 0.39439 | 2.295 | -0.10569 | 2.445 | -1.1169 | 2.445 | 2.1118 | 2.545 | -1.3396 | 2.545 | -1.1953 | 2.545 | -0.63937 | 2.545 | 0.015916
2.346 | 0.41577 | 2.296 | -0.13534 | 2.446 | -1.2159 | 2.446 | 2.0633 | 2.546 | -1.533 | 2.546 | -1.1955 | 2.546 | -0.51992 | 2.546 | 0.14279
2.347 | 0.43709 | 2.297 | -0.16082 | 2.447 | -1.2936 | 2.447 | 1.9753 | 2.547 | -1.7402 | 2.547 | -1.1697 | 2.547 | -0.37207 | 2.547 | 0.27688
2.348 | 0.45825 | 2.298 | -0.18433 | 2.448 | -1.3604 | 2.448 | 1.8471 | 2.548 | -1.9215 | 2.548 | -1.1071 | 2.548 | -0.207 | 2.548 | 0.41599
2.349 | 0.47873 | 2.299 | -0.20878 | 2.449 | -1.4135 | 2.449 | 1.6828 | 2.549 | -2.0366 | 2.549 | -0.99699 | 2.549 | -0.035489 | 2.549 | 0.55114
2.35 | 0.49801 | 2.3 | -0.23509 | 2.45 | -1.455 | 2.45 | 1.4788 | 2.55 | -2.0428 | 2.55 | -0.83153 | 2.55 | 0.13591 | 2.55 | 0.66737
2.351 | 0.51568 | 2.301 | -0.26501 | 2.451 | -1.4822 | 2.451 | 1.2406 | 2.551 | -1.9252 | 2.551 | -0.61482 | 2.551 | 0.30327 | 2.551 | 0.74652
2.352 | 0.53128 | 2.302 | -0.29807 | 2.452 | -1.4892 | 2.452 | 0.97028 | 2.552 | -1.6916 | 2.552 | -0.36356 | 2.552 | 0.46352 | 2.552 | 0.77134
2.353 | 0.54442 | 2.303 | -0.33366 | 2.453 | -1.4712 | 2.453 | 0.67273 | 2.553 | -1.3763 | 2.553 | -0.10012 | 2.553 | 0.61295 | 2.553 | 0.73192
2.354 | 0.55501 | 2.304 | -0.36509 | 2.454 | -1.4247 | 2.454 | 0.35731 | 2.554 | -1.0132 | 2.554 | 0.15518 | 2.554 | 0.74457 | 2.554 | 0.63067
2.355 | 0.5634 | 2.305 | -0.3903 | 2.455 | -1.3451 | 2.455 | 0.032068 | 2.555 | -0.64099 | 2.555 | 0.39076 | 2.555 | 0.84742 | 2.555 | 0.48077
2.356 | 0.57001 | 2.306 | -0.4059 | 2.456 | -1.2322 | 2.456 | -0.29153 | 2.556 | -0.28933 | 2.556 | 0.60065 | 2.556 | 0.90695 | 2.556 | 0.30096
2.357 | 0.575 | 2.307 | -0.40873 | 2.457 | -1.0876 | 2.457 | -0.60257 | 2.557 | 0.027034 | 2.557 | 0.78235 | 2.557 | 0.91055 | 2.557 | 0.11274
2.358 | 0.57911 | 2.308 | -0.40347 | 2.458 | -0.91456 | 2.458 | -0.8953 | 2.558 | 0.30247 | 2.558 | 0.93667 | 2.558 | 0.85142 | 2.558 | -0.064263
2.359 | 0.58231 | 2.309 | -0.38883 | 2.459 | -0.71872 | 2.459 | -1.161 | 2.559 | 0.54909 | 2.559 | 1.0661 | 2.559 | 0.73159 | 2.559 | -0.21367
2.36 | 0.58508 | 2.31 | -0.36868 | 2.46 | -0.50608 | 2.46 | -1.3987 | 2.56 | 0.78643 | 2.56 | 1.1704 | 2.56 | 0.56145 | 2.56 | -0.32985
2.361 | 0.58721 | 2.311 | -0.34187 | 2.461 | -0.28193 | 2.461 | -1.6053 | 2.561 | 1.0335 | 2.561 | 1.2398 | 2.561 | 0.35784 | 2.561 | -0.41226
2.362 | 0.58823 | 2.312 | -0.30932 | 2.462 | -0.051554 | 2.462 | -1.7846 | 2.562 | 1.2993 | 2.562 | 1.2583 | 2.562 | 0.14042 | 2.562 | -0.46597
2.363 | 0.58789 | 2.313 | -0.26964 | 2.463 | 0.18119 | 2.463 | -1.9395 | 2.563 | 1.5762 | 2.563 | 1.2106 | 2.563 | -0.071463 | 2.563 | -0.49363
2.364 | 0.5858 | 2.314 | -0.22263 | 2.464 | 0.41284 | 2.464 | -2.0717 | 2.564 | 1.8326 | 2.564 | 1.0911 | 2.564 | -0.26318 | 2.564 | -0.49542
2.365 | 0.58248 | 2.315 | -0.16673 | 2.465 | 0.64045 | 2.465 | -2.1777 | 2.565 | 2.0231 | 2.565 | 0.90157 | 2.565 | -0.42309 | 2.565 | -0.46808
2.366 | 0.57857 | 2.316 | -0.10164 | 2.466 | 0.86073 | 2.466 | -2.253 | 2.566 | 2.1051 | 2.566 | 0.65351 | 2.566 | -0.54973 | 2.566 | -0.41084
2.367 | 0.57493 | 2.317 | -0.028407 | 2.467 | 1.0699 | 2.467 | -2.2898 | 2.567 | 2.0493 | 2.567 | 0.36489 | 2.567 | -0.64275 | 2.567 | -0.32596
2.368 | 0.57369 | 2.318 | 0.05186 | 2.468 | 1.2637 | 2.468 | -2.2698 | 2.568 | 1.8557 | 2.568 | 0.060747 | 2.568 | -0.707 | 2.568 | -0.22122
2.369 | 0.57689 | 2.319 | 0.13656 | 2.469 | 1.4364 | 2.469 | -2.1936 | 2.569 | 1.5432 | 2.569 | -0.23557 | 2.569 | -0.74873 | 2.569 | -0.10549
2.37 | 0.58589 | 2.32 | 0.22306 | 2.47 | 1.5837 | 2.47 | -2.0543 | 2.57 | 1.1476 | 2.57 | -0.50214 | 2.57 | -0.76743 | 2.57 | 0.015896
2.371 | 0.59954 | 2.321 | 0.30875 | 2.471 | 1.7008 | 2.471 | -1.8498 | 2.571 | 0.71426 | 2.571 | -0.72871 | 2.571 | -0.75581 | 2.571 | 0.14278
2.372 | 0.61558 | 2.322 | 0.3917 | 2.472 | 1.7849 | 2.472 | -1.5887 | 2.572 | 0.28827 | 2.572 | -0.90673 | 2.572 | -0.70768 | 2.572 | 0.27689
2.373 | 0.63068 | 2.323 | 0.47098 | 2.473 | 1.8345 | 2.473 | -1.2785 | 2.573 | -0.090458 | 2.573 | -1.0336 | 2.573 | -0.61757 | 2.573 | 0.41598
2.374 | 0.6392 | 2.324 | 0.5464 | 2.474 | 1.8504 | 2.474 | -0.9318 | 2.574 | -0.39567 | 2.574 | -1.1163 | 2.574 | -0.4902 | 2.574 | 0.55095
2.375 | 0.63616 | 2.325 | 0.61825 | 2.475 | 1.8341 | 2.475 | -0.56171 | 2.575 | -0.62032 | 2.575 | -1.1663 | 2.575 | -0.3363 | 2.575 | 0.66713
2.376 | 0.61975 | 2.326 | 0.68745 | 2.476 | 1.7894 | 2.476 | -0.18228 | 2.576 | -0.77608 | 2.576 | -1.1919 | 2.576 | -0.16846 | 2.576 | 0.74616
2.377 | 0.5906 | 2.327 | 0.75443 | 2.477 | 1.722 | 2.477 | 0.19476 | 2.577 | -0.88379 | 2.577 | -1.197 | 2.577 | 0.0034072 | 2.577 | 0.77085
2.378 | 0.55339 | 2.328 | 0.81906 | 2.478 | 1.633 | 2.478 | 0.55841 | 2.578 | -0.9774 | 2.578 | -1.1782 | 2.578 | 0.17343 | 2.578 | 0.73161
2.379 | 0.5131 | 2.329 | 0.88057 | 2.479 | 1.5309 | 2.479 | 0.89923 | 2.579 | -1.0829 | 2.579 | -1.1266 | 2.579 | 0.33837 | 2.579 | 0.63052
2.38 | 0.47365 | 2.33 | 0.93632 | 2.48 | 1.4157 | 2.48 | 1.2093 | 2.58 | -1.2198 | 2.58 | -1.0297 | 2.58 | 0.49572 | 2.58 | 0.48082
2.381 | 0.43694 | 2.331 | 0.98416 | 2.481 | 1.2892 | 2.481 | 1.4809 | 2.581 | -1.3926 | 2.581 | -0.87719 | 2.581 | 0.64173 | 2.581 | 0.30127
2.382 | 0.40392 | 2.332 | 1.0217 | 2.482 | 1.1539 | 2.482 | 1.7084 | 2.582 | -1.5909 | 2.582 | -0.67298 | 2.582 | 0.76865 | 2.582 | 0.11313
2.383 | 0.37316 | 2.333 | 1.0467 | 2.483 | 1.0062 | 2.483 | 1.8873 | 2.583 | -1.7958 | 2.583 | -0.42846 | 2.583 | 0.86461 | 2.583 | -0.063874
2.384 | 0.34424 | 2.334 | 1.0584 | 2.484 | 0.84696 | 2.484 | 2.0157 | 2.584 | -1.9622 | 2.584 | -0.16602 | 2.584 | 0.91481 | 2.584 | -0.21335
2.385 | 0.31609 | 2.335 | 1.0567 | 2.485 | 0.67484 | 2.485 | 2.0926 | 2.585 | -2.0511 | 2.585 | 0.092834 | 2.585 | 0.90625 | 2.585 | -0.32963
2.386 | 0.28769 | 2.336 | 1.0436 | 2.486 | 0.48888 | 2.486 | 2.1202 | 2.586 | -2.023 | 2.586 | 0.33405 | 2.586 | 0.83398 | 2.586 | -0.41217
2.387 | 0.25893 | 2.337 | 1.0217 | 2.487 | 0.29163 | 2.487 | 2.1022 | 2.587 | -1.8671 | 2.587 | 0.5505 | 2.587 | 0.70192 | 2.587 | -0.46563
2.388 | 0.22995 | 2.338 | 0.99367 | 2.488 | 0.086366 | 2.488 | 2.04 | 2.588 | -1.6089 | 2.588 | 0.73921 | 2.588 | 0.52185 | 2.588 | -0.49402
2.389 | 0.2019 | 2.339 | 0.96263 | 2.489 | -0.12202 | 2.489 | 1.9382 | 2.589 | -1.2748 | 2.589 | 0.90052 | 2.589 | 0.3116 | 2.589 | -0.49553
2.39 | 0.17551 | 2.34 | 0.93021 | 2.49 | -0.32583 | 2.49 | 1.7986 | 2.59 | -0.90681 | 2.59 | 1.0356 | 2.59 | 0.091819 | 2.59 | -0.46828
2.391 | 0.15149 | 2.341 | 0.89727 | 2.491 | -0.52218 | 2.491 | 1.6192 | 2.591 | -0.53751 | 2.591 | 1.1468 | 2.591 | -0.1188 | 2.591 | -0.41094
2.392 | 0.13051 | 2.342 | 0.86397 | 2.492 | -0.70185 | 2.492 | 1.404 | 2.592 | -0.19362 | 2.592 | 1.2263 | 2.592 | -0.30537 | 2.592 | -0.3263
2.393 | 0.11292 | 2.343 | 0.82825 | 2.493 | -0.86209 | 2.493 | 1.1534 | 2.593 | 0.1095 | 2.593 | 1.2596 | 2.593 | -0.45715 | 2.593 | -0.22122
2.394 | 0.09962 | 2.344 | 0.78783 | 2.494 | -1.0007 | 2.494 | 0.8724 | 2.594 | 0.37476 | 2.594 | 1.2291 | 2.594 | -0.57692 | 2.594 | -0.10548
2.395 | 0.089628 | 2.345 | 0.74027 | 2.495 | -1.1169 | 2.495 | 0.56771 | 2.595 | 0.61723 | 2.595 | 1.1276 | 2.595 | -0.66213 | 2.595 | 0.015961
2.396 | 0.082196 | 2.346 | 0.68367 | 2.496 | -1.2135 | 2.496 | 0.24745 | 2.596 | 0.85533 | 2.596 | 0.95519 | 2.596 | -0.72012 | 2.596 | 0.14288
2.397 | 0.076475 | 2.347 | 0.61734 | 2.497 | -1.2955 | 2.497 | -0.077807 | 2.597 | 1.1074 | 2.597 | 0.72041 | 2.597 | -0.75431 | 2.597 | 0.27696
2.398 | 0.071398 | 2.348 | 0.54226 | 2.498 | -1.3594 | 2.498 | -0.39782 | 2.598 | 1.3781 | 2.598 | 0.43939 | 2.598 | -0.76605 | 2.598 | 0.41603
2.399 | 0.065437 | 2.349 | 0.45957 | 2.499 | -1.4138 | 2.499 | -0.70299 | 2.599 | 1.6525 | 2.599 | 0.13693 | 2.599 | -0.74627 | 2.599 | 0.55105
2.4 | 0.06043 | 2.35 | 0.37247 | 2.5 | -1.4561 | 2.5 | -0.98699 | 2.6 | 1.8952 | 2.6 | -0.16332 | 2.6 | -0.68875 | 2.6 | 0.66729
2.401 | 0.053851 | 2.351 | 0.28523 | 2.501 | -1.4814 | 2.501 | -1.2427 | 2.601 | 2.0597 | 2.601 | -0.44081 | 2.601 | -0.59044 | 2.601 | 0.74619
2.402 | 0.047019 | 2.352 | 0.20136 | 2.502 | -1.4896 | 2.502 | -1.469 | 2.602 | 2.1034 | 2.602 | -0.67709 | 2.602 | -0.45708 | 2.602 | 0.77094
2.403 | 0.041191 | 2.353 | 0.12473 | 2.503 | -1.472 | 2.503 | -1.666 | 2.603 | 2.0078 | 2.603 | -0.86762 | 2.603 | -0.30003 | 2.603 | 0.73172
2.404 | 0.035599 | 2.354 | 0.057021 | 2.504 | -1.4249 | 2.504 | -1.8384 | 2.604 | 1.777 | 2.604 | -1.0059 | 2.604 | -0.1309 | 2.604 | 0.63064
2.405 | 0.032471 | 2.355 | -0.001551 | 2.505 | -1.3452 | 2.505 | -1.985 | 2.605 | 1.4368 | 2.605 | -1.1003 | 2.605 | 0.041067 | 2.605 | 0.48089
2.406 | 0.031754 | 2.356 | -0.049326 | 2.506 | -1.2321 | 2.506 | -2.1098 | 2.606 | 1.0257 | 2.606 | -1.1565 | 2.606 | 0.21108 | 2.606 | 0.30142
2.407 | 0.033746 | 2.357 | -0.088633 | 2.507 | -1.0878 | 2.507 | -2.2077 | 2.607 | 0.58965 | 2.607 | -1.1882 | 2.607 | 0.37562 | 2.607 | 0.11315
2.408 | 0.038451 | 2.358 | -0.12078 | 2.508 | -0.91482 | 2.508 | -2.2705 | 2.608 | 0.17409 | 2.608 | -1.1979 | 2.608 | 0.53174 | 2.608 | -0.063989
2.409 | 0.045813 | 2.359 | -0.14778 | 2.509 | -0.71912 | 2.509 | -2.2904 | 2.609 | -0.18582 | 2.609 | -1.1857 | 2.609 | 0.67432 | 2.609 | -0.21327
2.41 | 0.055131 | 2.36 | -0.17293 | 2.51 | -0.50631 | 2.51 | -2.2522 | 2.61 | -0.46744 | 2.61 | -1.1434 | 2.61 | 0.7947 | 2.61 | -0.32959
2.411 | 0.065948 | 2.361 | -0.19653 | 2.511 | -0.28215 | 2.511 | -2.1546 | 2.611 | -0.67072 | 2.611 | -1.0583 | 2.611 | 0.88035 | 2.611 | -0.41242
2.412 | 0.077933 | 2.362 | -0.2218 | 2.512 | -0.051666 | 2.512 | -1.9931 | 2.612 | -0.81089 | 2.612 | -0.92142 | 2.612 | 0.91619 | 2.612 | -0.46537
2.413 | 0.09089 | 2.363 | -0.24969 | 2.513 | 0.18098 | 2.513 | -1.7691 | 2.613 | -0.90876 | 2.613 | -0.72812 | 2.613 | 0.89227 | 2.613 | -0.49403
2.414 | 0.10478 | 2.364 | -0.28235 | 2.514 | 0.41283 | 2.514 | -1.4907 | 2.614 | -1.0059 | 2.614 | -0.49209 | 2.614 | 0.80542 | 2.614 | -0.49569
2.415 | 0.11954 | 2.365 | -0.31588 | 2.515 | 0.6403 | 2.515 | -1.1663 | 2.615 | -1.1174 | 2.615 | -0.23208 | 2.615 | 0.66163 | 2.615 | -0.46838
2.416 | 0.13546 | 2.366 | -0.34972 | 2.516 | 0.86068 | 2.516 | -0.81009 | 2.616 | -1.2654 | 2.616 | 0.029409 | 2.616 | 0.47416 | 2.616 | -0.41101
2.417 | 0.15273 | 2.367 | -0.37899 | 2.517 | 1.0699 | 2.517 | -0.43581 | 2.617 | -1.4456 | 2.617 | 0.27611 | 2.617 | 0.26176 | 2.617 | -0.32608
2.418 | 0.1714 | 2.368 | -0.39964 | 2.518 | 1.2635 | 2.518 | -0.055832 | 2.618 | -1.6507 | 2.618 | 0.49925 | 2.618 | 0.044453 | 2.618 | -0.2212
2.419 | 0.19138 | 2.369 | -0.40898 | 2.519 | 1.4363 | 2.519 | 0.31778 | 2.619 | -1.8476 | 2.619 | 0.69511 | 2.619 | -0.16022 | 2.619 | -0.10534
2.42 | 0.21243 | 2.37 | -0.40748 | 2.52 | 1.5834 | 2.52 | 0.67492 | 2.62 | -2.0005 | 2.62 | 0.86303 | 2.62 | -0.33745 | 2.62 | 0.015882
2.421 | 0.2342 | 2.371 | -0.39771 | 2.521 | 1.7008 | 2.521 | 1.0064 | 2.621 | -2.0554 | 2.621 | 1.0045 | 2.621 | -0.48441 | 2.621 | 0.14272
2.422 | 0.25635 | 2.372 | -0.37992 | 2.522 | 1.7847 | 2.522 | 1.3046 | 2.622 | -1.99 | 2.622 | 1.1217 | 2.622 | -0.59496 | 2.622 | 0.27676
2.423 | 0.2785 | 2.373 | -0.35647 | 2.523 | 1.8344 | 2.523 | 1.5626 | 2.623 | -1.8039 | 2.623 | 1.2102 | 2.623 | -0.67516 | 2.623 | 0.41572
2.424 | 0.30049 | 2.374 | -0.32712 | 2.524 | 1.8502 | 2.524 | 1.7745 | 2.624 | -1.5179 | 2.624 | 1.256 | 2.624 | -0.72854 | 2.624 | 0.55078
2.425 | 0.32225 | 2.375 | -0.29087 | 2.525 | 1.8343 | 2.525 | 1.9365 | 2.625 | -1.1722 | 2.625 | 1.2432 | 2.625 | -0.7604 | 2.625 | 0.667
2.426 | 0.34384 | 2.376 | -0.24766 | 2.526 | 1.7894 | 2.526 | 2.0471 | 2.626 | -0.79928 | 2.626 | 1.1595 | 2.626 | -0.7663 | 2.626 | 0.74612
2.427 | 0.36542 | 2.377 | -0.19627 | 2.527 | 1.7213 | 2.527 | 2.107 | 2.627 | -0.4361 | 2.627 | 1.0043 | 2.627 | -0.74041 | 2.627 | 0.7712
2.428 | 0.38703 | 2.378 | -0.13583 | 2.528 | 1.6332 | 2.528 | 2.1185 | 2.628 | -0.10205 | 2.628 | 0.78381 | 2.628 | -0.67231 | 2.628 | 0.732
2.429 | 0.40892 | 2.379 | -0.066295 | 2.529 | 1.5298 | 2.529 | 2.0844 | 2.629 | 0.18855 | 2.629 | 0.51304 | 2.629 | -0.56529 | 2.629 | 0.63098
2.43 | 0.43084 | 2.38 | 0.010765 | 2.53 | 1.4152 | 2.53 | 2.0092 | 2.63 | 0.44592 | 2.63 | 0.21348 | 2.63 | -0.42454 | 2.63 | 0.48117
2.431 | 0.4525 | 2.381 | 0.093517 | 2.531 | 1.2893 | 2.531 | 1.8937 | 2.631 | 0.68483 | 2.631 | -0.089342 | 2.631 | -0.26288 | 2.631 | 0.30146
2.432 | 0.47338 | 2.382 | 0.17951 | 2.532 | 1.1531 | 2.532 | 1.7413 | 2.632 | 0.92553 | 2.632 | -0.37426 | 2.632 | -0.092172 | 2.632 | 0.11317
2.433 | 0.49293 | 2.383 | 0.26591 | 2.533 | 1.0058 | 2.533 | 1.5505 | 2.633 | 1.1834 | 2.633 | -0.62164 | 2.633 | 0.079379 | 2.633 | -0.064106
2.434 | 0.51082 | 2.384 | 0.3505 | 2.534 | 0.84711 | 2.534 | 1.3242 | 2.634 | 1.4578 | 2.634 | -0.82477 | 2.634 | 0.24749 | 2.634 | -0.2136
2.435 | 0.52637 | 2.385 | 0.43174 | 2.535 | 0.67444 | 2.535 | 1.0641 | 2.635 | 1.7274 | 2.635 | -0.97604 | 2.635 | 0.4094 | 2.635 | -0.32994
2.436 | 0.53956 | 2.386 | 0.50898 | 2.536 | 0.48861 | 2.536 | 0.77419 | 2.636 | 1.9531 | 2.636 | -1.08 | 2.636 | 0.56245 | 2.636 | -0.41243
2.437 | 0.55019 | 2.387 | 0.58251 | 2.537 | 0.2913 | 2.537 | 0.46384 | 2.637 | 2.0856 | 2.637 | -1.1452 | 2.637 | 0.70116 | 2.637 | -0.46608
2.438 | 0.55883 | 2.388 | 0.65308 | 2.538 | 0.086604 | 2.538 | 0.14076 | 2.638 | 2.0901 | 2.638 | -1.1815 | 2.638 | 0.81615 | 2.638 | -0.49399
2.439 | 0.56588 | 2.389 | 0.72136 | 2.539 | -0.12144 | 2.539 | -0.18444 | 2.639 | 1.9549 | 2.639 | -1.1984 | 2.639 | 0.89354 | 2.639 | -0.49556
2.44 | 0.57178 | 2.39 | 0.78718 | 2.54 | -0.32587 | 2.54 | -0.50132 | 2.64 | 1.6896 | 2.64 | -1.1911 | 2.64 | 0.91871 | 2.64 | -0.46818
2.441 | 0.57687 | 2.391 | 0.85054 | 2.541 | -0.52216 | 2.541 | -0.80009 | 2.641 | 1.3249 | 2.641 | -1.1575 | 2.641 | 0.88226 | 2.641 | -0.41066
2.442 | 0.58141 | 2.392 | 0.90936 | 2.542 | -0.7015 | 2.542 | -1.0736 | 2.642 | 0.90202 | 2.642 | -1.0848 | 2.642 | 0.78231 | 2.642 | -0.32588
2.443 | 0.58548 | 2.393 | 0.96169 | 2.543 | -0.86237 | 2.543 | -1.3226 | 2.643 | 0.46714 | 2.643 | -0.9613 | 2.643 | 0.627 | 2.643 | -0.22115
2.444 | 0.58888 | 2.394 | 1.0046 | 2.544 | -1.0003 | 2.544 | -1.5389 | 2.644 | 0.06378 | 2.644 | -0.78145 | 2.644 | 0.431 | 2.644 | -0.10528
2.445 | 0.5908 | 2.395 | 1.0359 | 2.545 | -1.1171 | 2.545 | -1.7283 | 2.645 | -0.2739 | 2.645 | -0.55444 | 2.645 | 0.21393 | 2.645 | 0.015927
2.446 | 0.59106 | 2.396 | 1.054 | 2.546 | -1.2136 | 2.546 | -1.8906 | 2.646 | -0.53339 | 2.646 | -0.29796 | 2.646 | -0.0038786 | 2.646 | 0.14279
2.447 | 0.5891 | 2.397 | 1.0589 | 2.547 | -1.2949 | 2.547 | -2.0319 | 2.647 | -0.7165 | 2.647 | -0.035159 | 2.647 | -0.20526 | 2.647 | 0.27699
2.448 | 0.58529 | 2.398 | 1.0514 | 2.548 | -1.3594 | 2.548 | -2.1443 | 2.648 | -0.84203 | 2.648 | 0.21615 | 2.648 | -0.37752 | 2.648 | 0.41611
2.449 | 0.58016 | 2.399 | 1.0333 | 2.549 | -1.4148 | 2.549 | -2.2303 | 2.649 | -0.93746 | 2.649 | 0.44564 | 2.649 | -0.51576 | 2.649 | 0.55121
2.45 | 0.57496 | 2.4 | 1.0081 | 2.55 | -1.4542 | 2.55 | -2.2827 | 2.65 | -1.0349 | 2.65 | 0.64839 | 2.65 | -0.61859 | 2.65 | 0.66748
2.451 | 0.5717 | 2.401 | 0.97812 | 2.551 | -1.4813 | 2.551 | -2.2826 | 2.651 | -1.1557 | 2.651 | 0.82324 | 2.651 | -0.6913 | 2.651 | 0.74645
2.452 | 0.57222 | 2.402 | 0.94668 | 2.552 | -1.4889 | 2.552 | -2.2259 | 2.652 | -1.3147 | 2.652 | 0.9712 | 2.652 | -0.73804 | 2.652 | 0.77114
2.453 | 0.57886 | 2.403 | 0.91416 | 2.553 | -1.4707 | 2.553 | -2.1079 | 2.653 | -1.5052 | 2.653 | 1.0949 | 2.653 | -0.76292 | 2.653 | 0.73165
2.454 | 0.59161 | 2.404 | 0.88121 | 2.554 | -1.4245 | 2.554 | -1.9244 | 2.654 | -1.709 | 2.654 | 1.1918 | 2.654 | -0.76134 | 2.654 | 0.63053
2.455 | 0.60825 | 2.405 | 0.84679 | 2.555 | -1.3446 | 2.555 | -1.6815 | 2.655 | -1.9013 | 2.655 | 1.25 | 2.655 | -0.72693 | 2.655 | 0.4805
2.456 | 0.62543 | 2.406 | 0.80893 | 2.556 | -1.232 | 2.556 | -1.3865 | 2.656 | -2.0263 | 2.656 | 1.2529 | 2.656 | -0.64966 | 2.656 | 0.301
2.457 | 0.63814 | 2.407 | 0.76513 | 2.557 | -1.0879 | 2.557 | -1.0508 | 2.657 | -2.0506 | 2.657 | 1.1876 | 2.657 | -0.535 | 2.657 | 0.11283
2.458 | 0.64101 | 2.408 | 0.71333 | 2.558 | -0.91449 | 2.558 | -0.68685 | 2.658 | -1.9487 | 2.658 | 1.0495 | 2.658 | -0.3894 | 2.658 | -0.064074
2.459 | 0.6305 | 2.409 | 0.65167 | 2.559 | -0.7189 | 2.559 | -0.30905 | 2.659 | -1.7306 | 2.659 | 0.84461 | 2.659 | -0.22576 | 2.659 | -0.2135
2.46 | 0.60543 | 2.41 | 0.58035 | 2.56 | -0.50604 | 2.56 | 0.07019 | 2.66 | -1.4249 | 2.66 | 0.58366 | 2.66 | -0.054483 | 2.66 | -0.32945
2.461 | 0.56986 | 2.411 | 0.50117 | 2.561 | -0.28197 | 2.561 | 0.43933 | 2.661 | -1.0657 | 2.661 | 0.28928 | 2.661 | 0.11709 | 2.661 | -0.41186
2.462 | 0.52893 | 2.412 | 0.41577 | 2.562 | -0.051608 | 2.562 | 0.78869 | 2.662 | -0.69331 | 2.662 | -0.015226 | 2.662 | 0.28502 | 2.662 | -0.46599
2.463 | 0.4873 | 2.413 | 0.32809 | 2.563 | 0.18121 | 2.563 | 1.1097 | 2.663 | -0.33687 | 2.663 | -0.30587 | 2.663 | 0.44615 | 2.663 | -0.49351
2.464 | 0.44828 | 2.414 | 0.24236 | 2.564 | 0.41287 | 2.564 | 1.395 | 2.664 | -0.015406 | 2.664 | -0.56364 | 2.664 | 0.59712 | 2.664 | -0.49513
2.465 | 0.41252 | 2.415 | 0.16141 | 2.565 | 0.6405 | 2.565 | 1.6376 | 2.665 | 0.26549 | 2.665 | -0.77948 | 2.665 | 0.73123 | 2.665 | -0.46875
2.466 | 0.38022 | 2.416 | 0.089101 | 2.566 | 0.86068 | 2.566 | 1.8337 | 2.666 | 0.51519 | 2.666 | -0.94221 | 2.666 | 0.83804 | 2.666 | -0.41093
2.467 | 0.35079 | 2.417 | 0.026519 | 2.567 | 1.0699 | 2.567 | 1.9789 | 2.667 | 0.75231 | 2.667 | -1.0582 | 2.667 | 0.90303 | 2.667 | -0.32601
2.468 | 0.32317 | 2.418 | -0.026513 | 2.568 | 1.2634 | 2.568 | 2.0725 | 2.668 | 0.99676 | 2.668 | -1.1311 | 2.668 | 0.91332 | 2.668 | -0.22137
2.469 | 0.29614 | 2.419 | -0.06998 | 2.569 | 1.4364 | 2.569 | 2.1166 | 2.669 | 1.2602 | 2.669 | -1.175 | 2.669 | 0.86123 | 2.669 | -0.10555
2.47 | 0.26882 | 2.42 | -0.10563 | 2.57 | 1.5836 | 2.57 | 2.1128 | 2.67 | 1.5363 | 2.67 | -1.1953 | 2.67 | 0.74786 | 2.67 | 0.015901
2.471 | 0.24131 | 2.421 | -0.13468 | 2.571 | 1.7005 | 2.571 | 2.0651 | 2.671 | 1.7979 | 2.671 | -1.1953 | 2.671 | 0.58256 | 2.671 | 0.14279
2.472 | 0.21389 | 2.422 | -0.16102 | 2.572 | 1.7848 | 2.572 | 1.977 | 2.672 | 2.0013 | 2.672 | -1.169 | 2.672 | 0.3817 | 2.672 | 0.27688
2.473 | 0.18738 | 2.423 | -0.18442 | 2.573 | 1.8345 | 2.573 | 1.849 | 2.673 | 2.1013 | 2.673 | -1.1065 | 2.673 | 0.16485 | 2.673 | 0.41588
2.474 | 0.16199 | 2.424 | -0.20919 | 2.574 | 1.8504 | 2.574 | 1.6831 | 2.674 | 2.0667 | 2.674 | -0.99741 | 2.674 | -0.048846 | 2.674 | 0.55082
2.475 | 0.13937 | 2.425 | -0.23577 | 2.575 | 1.8343 | 2.575 | 1.48 | 2.675 | 1.8912 | 2.675 | -0.83126 | 2.675 | -0.24353 | 2.675 | 0.66689
2.476 | 0.1198 | 2.426 | -0.26541 | 2.576 | 1.7895 | 2.576 | 1.2405 | 2.676 | 1.5943 | 2.676 | -0.61483 | 2.676 | -0.40714 | 2.676 | 0.74602
2.477 | 0.10319 | 2.427 | -0.29837 | 2.577 | 1.7222 | 2.577 | 0.96941 | 2.677 | 1.2084 | 2.677 | -0.36347 | 2.677 | -0.53791 | 2.677 | 0.77074
2.478 | 0.091283 | 2.428 | -0.33311 | 2.578 | 1.6335 | 2.578 | 0.67166 | 2.678 | 0.77682 | 2.678 | -0.10025 | 2.678 | -0.63407 | 2.678 | 0.73169
2.479 | 0.081897 | 2.429 | -0.36531 | 2.579 | 1.5308 | 2.579 | 0.35532 | 2.679 | 0.34721 | 2.679 | 0.15529 | 2.679 | -0.7014 | 2.679 | 0.63074
2.48 | 0.075091 | 2.43 | -0.39006 | 2.58 | 1.4155 | 2.58 | 0.031088 | 2.68 | -0.039673 | 2.68 | 0.39085 | 2.68 | -0.74521 | 2.68 | 0.48103
2.481 | 0.069825 | 2.431 | -0.40551 | 2.581 | 1.2892 | 2.581 | -0.29264 | 2.681 | -0.3566 | 2.681 | 0.60062 | 2.681 | -0.76682 | 2.681 | 0.3016
2.482 | 0.065339 | 2.432 | -0.409 | 2.582 | 1.1537 | 2.582 | -0.60382 | 2.682 | -0.59306 | 2.682 | 0.78249 | 2.682 | -0.75838 | 2.682 | 0.11329
2.483 | 0.061005 | 2.433 | -0.40319 | 2.583 | 1.006 | 2.583 | -0.89341 | 2.683 | -0.75673 | 2.683 | 0.93686 | 2.683 | -0.71533 | 2.683 | -0.063779
2.484 | 0.055614 | 2.434 | -0.38903 | 2.584 | 0.84696 | 2.584 | -1.1614 | 2.684 | -0.87158 | 2.684 | 1.0663 | 2.684 | -0.62955 | 2.684 | -0.21333
2.485 | 0.050029 | 2.435 | -0.36871 | 2.585 | 0.67475 | 2.585 | -1.3969 | 2.685 | -0.96357 | 2.685 | 1.1703 | 2.685 | -0.50581 | 2.685 | -0.32964
2.486 | 0.044161 | 2.436 | -0.34217 | 2.586 | 0.48874 | 2.586 | -1.6038 | 2.686 | -1.0683 | 2.686 | 1.2399 | 2.686 | -0.35434 | 2.686 | -0.41235
2.487 | 0.03889 | 2.437 | -0.30938 | 2.587 | 0.29152 | 2.587 | -1.7833 | 2.687 | -1.1967 | 2.687 | 1.2581 | 2.687 | -0.1877 | 2.687 | -0.466
2.488 | 0.034759 | 2.438 | -0.27009 | 2.588 | 0.086742 | 2.588 | -1.9395 | 2.688 | -1.3657 | 2.688 | 1.2098 | 2.688 | -0.015613 | 2.688 | -0.49408
2.489 | 0.032633 | 2.439 | -0.22294 | 2.589 | -0.12226 | 2.589 | -2.0705 | 2.689 | -1.5604 | 2.689 | 1.0908 | 2.689 | 0.15471 | 2.689 | -0.49582
2.49 | 0.032891 | 2.44 | -0.16707 | 2.59 | -0.32548 | 2.59 | -2.1773 | 2.69 | -1.7688 | 2.69 | 0.90166 | 2.69 | 0.32037 | 2.69 | -0.46837
2.491 | 0.036043 | 2.441 | -0.10188 | 2.591 | -0.52216 | 2.591 | -2.2556 | 2.691 | -1.9438 | 2.691 | 0.65324 | 2.691 | 0.4788 | 2.691 | -0.41069
2.492 | 0.041921 | 2.442 | -0.028521 | 2.592 | -0.70164 | 2.592 | -2.2903 | 2.692 | -2.0451 | 2.692 | 0.36517 | 2.692 | 0.62623 | 2.692 | -0.32599
2.493 | 0.050322 | 2.443 | 0.051744 | 2.593 | -0.86188 | 2.593 | -2.2706 | 2.693 | -2.0337 | 2.693 | 0.06092 | 2.693 | 0.756 | 2.693 | -0.22109
2.494 | 0.06071 | 2.444 | 0.13647 | 2.594 | -1.0012 | 2.594 | -2.1943 | 2.694 | -1.8977 | 2.694 | -0.23599 | 2.694 | 0.85589 | 2.694 | -0.10536
2.495 | 0.072577 | 2.445 | 0.22291 | 2.595 | -1.1171 | 2.595 | -2.0534 | 2.695 | -1.6507 | 2.695 | -0.50214 | 2.695 | 0.91178 | 2.695 | 0.015994
2.496 | 0.085707 | 2.446 | 0.30861 | 2.596 | -1.2139 | 2.596 | -1.8506 | 2.696 | -1.3271 | 2.696 | -0.72973 | 2.696 | 0.91057 | 2.696 | 0.14282
2.497 | 0.099717 | 2.447 | 0.3916 | 2.597 | -1.2953 | 2.597 | -1.5889 | 2.697 | -0.96033 | 2.697 | -0.90637 | 2.697 | 0.84525 | 2.697 | 0.2769
2.498 | 0.11461 | 2.448 | 0.47093 | 2.598 | -1.3596 | 2.598 | -1.2783 | 2.698 | -0.58936 | 2.698 | -1.0335 | 2.698 | 0.71943 | 2.698 | 0.41597
2.499 | 0.13038 | 2.449 | 0.54626 | 2.599 | -1.414 | 2.599 | -0.9317 | 2.699 | -0.24073 | 2.699 | -1.1168 | 2.699 | 0.54368 | 2.699 | 0.55105
2.5 | 0.14729 | 2.45 | 0.61817 | 2.6 | -1.4554 | 2.6 | -0.56204 | 2.7 | 0.068796 | 2.7 | -1.1668 | 2.7 | 0.336 | 2.7 | 0.66726
2.501 | 0.16546 | 2.451 | 0.68742 | 2.601 | -1.4821 | 2.601 | -0.1823 | 2.701 | 0.33909 | 2.701 | -1.1926 | 2.701 | 0.11596 | 2.701 | 0.74627
2.502 | 0.18488 | 2.452 | 0.75466 | 2.602 | -1.4898 | 2.602 | 0.19454 | 2.702 | 0.58325 | 2.702 | -1.1965 | 2.702 | -0.096183 | 2.702 | 0.77123
2.503 | 0.20546 | 2.453 | 0.8194 | 2.603 | -1.4716 | 2.603 | 0.55826 | 2.703 | 0.8209 | 2.703 | -1.1785 | 2.703 | -0.28609 | 2.703 | 0.73191
2.504 | 0.22699 | 2.454 | 0.88068 | 2.604 | -1.4247 | 2.604 | 0.89914 | 2.704 | 1.0704 | 2.704 | -1.1267 | 2.704 | -0.44277 | 2.704 | 0.63071
2.505 | 0.2491 | 2.455 | 0.93651 | 2.605 | -1.3457 | 2.605 | 1.2094 | 2.705 | 1.3391 | 2.705 | -1.0292 | 2.705 | -0.56568 | 2.705 | 0.48091
2.506 | 0.27143 | 2.456 | 0.98414 | 2.606 | -1.2314 | 2.606 | 1.4815 | 2.706 | 1.6142 | 2.706 | -0.87813 | 2.706 | -0.65399 | 2.706 | 0.30123
2.507 | 0.29368 | 2.457 | 1.0219 | 2.607 | -1.0877 | 2.607 | 1.7091 | 2.707 | 1.8646 | 2.707 | -0.67268 | 2.707 | -0.71449 | 2.707 | 0.11298
2.508 | 0.31566 | 2.458 | 1.0468 | 2.608 | -0.91485 | 2.608 | 1.8881 | 2.708 | 2.0426 | 2.708 | -0.42836 | 2.708 | -0.75184 | 2.708 | -0.064094
2.509 | 0.33731 | 2.459 | 1.0582 | 2.609 | -0.71908 | 2.609 | 2.0163 | 2.709 | 2.1059 | 2.709 | -0.16609 | 2.709 | -0.76583 | 2.709 | -0.21354
2.51 | 0.35874 | 2.46 | 1.0563 | 2.61 | -0.50635 | 2.61 | 2.0927 | 2.71 | 2.0301 | 2.71 | 0.092856 | 2.71 | -0.7508 | 2.71 | -0.32973
2.511 | 0.38 | 2.461 | 1.0435 | 2.611 | -0.28226 | 2.611 | 2.12 | 2.711 | 1.8176 | 2.711 | 0.33399 | 2.711 | -0.69685 | 2.711 | -0.41231
2.512 | 0.40134 | 2.462 | 1.0214 | 2.612 | -0.051636 | 2.612 | 2.1006 | 2.712 | 1.4915 | 2.712 | 0.55057 | 2.712 | -0.60336 | 2.712 | -0.46583
2.513 | 0.42279 | 2.463 | 0.99406 | 2.613 | 0.181 | 2.613 | 2.0388 | 2.713 | 1.0872 | 2.713 | 0.73922 | 2.713 | -0.47342 | 2.713 | -0.49393
2.514 | 0.44428 | 2.464 | 0.96242 | 2.614 | 0.41279 | 2.614 | 1.9367 | 2.714 | 0.65165 | 2.714 | 0.90035 | 2.714 | -0.31823 | 2.714 | -0.49561
2.515 | 0.46528 | 2.465 | 0.93046 | 2.615 | 0.64032 | 2.615 | 1.7962 | 2.715 | 0.23046 | 2.715 | 1.0357 | 2.715 | -0.15013 | 2.715 | -0.46819
2.516 | 0.48554 | 2.466 | 0.8975 | 2.616 | 0.86062 | 2.616 | 1.6185 | 2.716 | -0.13826 | 2.716 | 1.1469 | 2.716 | 0.022055 | 2.716 | -0.41092
2.517 | 0.50441 | 2.467 | 0.86473 | 2.617 | 1.0698 | 2.617 | 1.4038 | 2.717 | -0.4328 | 2.717 | 1.2264 | 2.717 | 0.19237 | 2.717 | -0.32595
2.518 | 0.52149 | 2.468 | 0.82864 | 2.618 | 1.2633 | 2.618 | 1.1532 | 2.718 | -0.64631 | 2.718 | 1.2596 | 2.718 | 0.35761 | 2.718 | -0.22129
2.519 | 0.53611 | 2.469 | 0.78788 | 2.619 | 1.4364 | 2.619 | 0.87416 | 2.719 | -0.79267 | 2.719 | 1.2291 | 2.719 | 0.51483 | 2.719 | -0.10538
2.52 | 0.54831 | 2.47 | 0.74041 | 2.62 | 1.5836 | 2.62 | 0.56894 | 2.72 | -0.89684 | 2.72 | 1.1281 | 2.72 | 0.65926 | 2.72 | 0.015905
2.521 | 0.55797 | 2.471 | 0.68379 | 2.621 | 1.7006 | 2.621 | 0.24943 | 2.721 | -0.9923 | 2.721 | 0.95488 | 2.721 | 0.783 | 2.721 | 0.14275
2.522 | 0.56554 | 2.472 | 0.6175 | 2.622 | 1.7848 | 2.622 | -0.076338 | 2.722 | -1.1002 | 2.722 | 0.72047 | 2.722 | 0.8729 | 2.722 | 0.27684
2.523 | 0.57142 | 2.473 | 0.54184 | 2.623 | 1.8346 | 2.623 | -0.39785 | 2.723 | -1.2408 | 2.723 | 0.43939 | 2.723 | 0.91514 | 2.723 | 0.41586
2.524 | 0.57601 | 2.474 | 0.45894 | 2.624 | 1.8504 | 2.624 | -0.70253 | 2.724 | -1.42 | 2.724 | 0.13687 | 2.724 | 0.89815 | 2.724 | 0.55091
2.525 | 0.57983 | 2.475 | 0.37218 | 2.625 | 1.8341 | 2.625 | -0.98637 | 2.725 | -1.6218 | 2.725 | -0.16346 | 2.725 | 0.81809 | 2.725 | 0.66715
2.526 | 0.58297 | 2.476 | 0.28501 | 2.626 | 1.7894 | 2.626 | -1.2433 | 2.726 | -1.8248 | 2.726 | -0.44044 | 2.726 | 0.68003 | 2.726 | 0.74633
2.527 | 0.58578 | 2.477 | 0.20143 | 2.627 | 1.7214 | 2.627 | -1.4695 | 2.727 | -1.9817 | 2.727 | -0.67774 | 2.727 | 0.49657 | 2.727 | 0.77116
2.528 | 0.58781 | 2.478 | 0.12478 | 2.628 | 1.6331 | 2.628 | -1.6682 | 2.728 | -2.0528 | 2.728 | -0.8674 | 2.728 | 0.28565 | 2.728 | 0.73181
2.529 | 0.58862 | 2.479 | 0.056644 | 2.629 | 1.5294 | 2.629 | -1.8379 | 2.729 | -2.0084 | 2.729 | -1.006 | 2.729 | 0.068273 | 2.729 | 0.63078
2.53 | 0.58779 | 2.48 | -0.0010836 | 2.63 | 1.4149 | 2.63 | -1.9873 | 2.73 | -1.8368 | 2.73 | -1.0991 | 2.73 | -0.13839 | 2.73 | 0.48101
2.531 | 0.58543 | 2.481 | -0.049174 | 2.631 | 1.2892 | 2.631 | -2.109 | 2.731 | -1.5639 | 2.731 | -1.1572 | 2.731 | -0.31964 | 2.731 | 0.30143
2.532 | 0.58173 | 2.482 | -0.088074 | 2.632 | 1.1529 | 2.632 | -2.2076 | 2.732 | -1.2237 | 2.732 | -1.1881 | 2.732 | -0.46958 | 2.732 | 0.11303
2.533 | 0.57759 | 2.483 | -0.12075 | 2.633 | 1.0061 | 2.633 | -2.2707 | 2.733 | -0.85304 | 2.733 | -1.1973 | 2.733 | -0.58437 | 2.733 | -0.064049
2.534 | 0.57428 | 2.484 | -0.1482 | 2.634 | 0.84648 | 2.634 | -2.2881 | 2.734 | -0.48586 | 2.734 | -1.1857 | 2.734 | -0.6672 | 2.734 | -0.21355
2.535 | 0.57428 | 2.485 | -0.17261 | 2.635 | 0.67471 | 2.635 | -2.2512 | 2.735 | -0.14818 | 2.735 | -1.1425 | 2.735 | -0.7236 | 2.735 | -0.3298
2.536 | 0.57876 | 2.486 | -0.19692 | 2.636 | 0.48865 | 2.636 | -2.1546 | 2.736 | 0.14969 | 2.736 | -1.059 | 2.736 | -0.75767 | 2.736 | -0.41194
2.537 | 0.58938 | 2.487 | -0.22232 | 2.637 | 0.29127 | 2.637 | -1.993 | 2.737 | 0.41078 | 2.737 | -0.92134 | 2.737 | -0.76743 | 2.737 | -0.46603
2.538 | 0.6044 | 2.488 | -0.25039 | 2.638 | 0.086596 | 2.638 | -1.7686 | 2.738 | 0.65094 | 2.738 | -0.7279 | 2.738 | -0.74445 | 2.738 | -0.49374
2.539 | 0.62029 | 2.489 | -0.28233 | 2.639 | -0.12144 | 2.639 | -1.4903 | 2.739 | 0.89016 | 2.739 | -0.49214 | 2.739 | -0.68213 | 2.739 | -0.49537
2.54 | 0.63391 | 2.49 | -0.31531 | 2.64 | -0.32655 | 2.64 | -1.1664 | 2.74 | 1.1447 | 2.74 | -0.23223 | 2.74 | -0.57899 | 2.74 | -0.46821
2.541 | 0.63942 | 2.491 | -0.3503 | 2.641 | -0.52194 | 2.641 | -0.81034 | 2.741 | 1.4175 | 2.741 | 0.029405 | 2.741 | -0.44135 | 2.741 | -0.41071
2.542 | 0.632 | 2.492 | -0.37873 | 2.642 | -0.70168 | 2.642 | -0.4357 | 2.742 | 1.6906 | 2.742 | 0.27619 | 2.742 | -0.28155 | 2.742 | -0.32599
2.543 | 0.61181 | 2.493 | -0.39958 | 2.643 | -0.8628 | 2.643 | -0.055691 | 2.743 | 1.924 | 2.743 | 0.49924 | 2.743 | -0.11144 | 2.743 | -0.22109
2.544 | 0.57946 | 2.494 | -0.40845 | 2.644 | -0.9999 | 2.644 | 0.31796 | 2.744 | 2.0736 | 2.744 | 0.69506 | 2.744 | 0.060524 | 2.744 | -0.10535
2.545 | 0.54078 | 2.495 | -0.40778 | 2.645 | -1.1175 | 2.645 | 0.67499 | 2.745 | 2.0986 | 2.745 | 0.86292 | 2.745 | 0.22907 | 2.745 | 0.015926
2.546 | 0.50054 | 2.496 | -0.3976 | 2.646 | -1.2143 | 2.646 | 1.0063 | 2.746 | 1.9825 | 2.746 | 1.0044 | 2.746 | 0.3918 | 2.746 | 0.14285
2.547 | 0.4618 | 2.497 | -0.37981 | 2.647 | -1.2941 | 2.647 | 1.3043 | 2.747 | 1.7351 | 2.747 | 1.1218 | 2.747 | 0.54606 | 2.747 | 0.27701
2.548 | 0.42592 | 2.498 | -0.35664 | 2.648 | -1.3593 | 2.648 | 1.562 | 2.748 | 1.3824 | 2.748 | 1.2103 | 2.748 | 0.68674 | 2.748 | 0.4161
2.549 | 0.39328 | 2.499 | -0.32695 | 2.649 | -1.4146 | 2.649 | 1.7736 | 2.749 | 0.96444 | 2.749 | 1.2564 | 2.749 | 0.80491 | 2.749 | 0.55118
2.55 | 0.36302 | 2.5 | -0.29095 | 2.65 | -1.4541 | 2.65 | 1.9359 | 2.75 | 0.52855 | 2.75 | 1.2429 | 2.75 | 0.88716 | 2.75 | 0.66732
2.551 | 0.33421 | 2.501 | -0.2479 | 2.651 | -1.4814 | 2.651 | 2.0467 | 2.751 | 0.11847 | 2.751 | 1.1596 | 2.751 | 0.91887 | 2.751 | 0.74629
2.552 | 0.30609 | 2.502 | -0.19642 | 2.652 | -1.4888 | 2.652 | 2.1074 | 2.752 | -0.2303 | 2.752 | 1.0043 | 2.752 | 0.88928 | 2.752 | 0.77101
2.553 | 0.27769 | 2.503 | -0.1359 | 2.653 | -1.4712 | 2.653 | 2.1188 | 2.753 | -0.50225 | 2.753 | 0.78364 | 2.753 | 0.79625 | 2.753 | 0.73159
2.554 | 0.24887 | 2.504 | -0.066349 | 2.654 | -1.4241 | 2.654 | 2.086 | 2.754 | -0.69435 | 2.754 | 0.51295 | 2.754 | 0.64651 | 2.754 | 0.63052
2.555 | 0.2204 | 2.505 | 0.010723 | 2.655 | -1.3455 | 2.655 | 2.0109 | 2.755 | -0.82625 | 2.755 | 0.21333 | 2.755 | 0.45401 | 2.755 | 0.48069
2.556 | 0.19318 | 2.506 | 0.093548 | 2.656 | -1.2319 | 2.656 | 1.8953 | 2.756 | -0.92669 | 2.756 | -0.089489 | 2.756 | 0.23861 | 2.756 | 0.30118
2.557 | 0.16745 | 2.507 | 0.17954 | 2.657 | -1.0877 | 2.657 | 1.7432 | 2.757 | -1.0197 | 2.757 | -0.37393 | 2.757 | 0.019859 | 2.757 | 0.11291
2.558 | 0.14454 | 2.508 | 0.2659 | 2.658 | -0.91492 | 2.658 | 1.5512 | 2.758 | -1.1378 | 2.758 | -0.62148 | 2.758 | -0.18448 | 2.758 | -0.063866
2.559 | 0.1248 | 2.509 | 0.35048 | 2.659 | -0.71871 | 2.659 | 1.3237 | 2.759 | -1.2897 | 2.759 | -0.82491 | 2.759 | -0.35927 | 2.759 | -0.21321
2.56 | 0.10868 | 2.51 | 0.43166 | 2.66 | -0.5061 | 2.66 | 1.0632 | 2.76 | -1.4764 | 2.76 | -0.97512 | 2.76 | -0.50211 | 2.76 | -0.32955
2.561 | 0.096614 | 2.511 | 0.50904 | 2.661 | -0.28202 | 2.661 | 0.77329 | 2.761 | -1.6805 | 2.761 | -1.08 | 2.761 | -0.60879 | 2.761 | -0.41217
2.562 | 0.087304 | 2.512 | 0.58258 | 2.662 | -0.051546 | 2.662 | 0.46236 | 2.762 | -1.8749 | 2.762 | -1.1465 | 2.762 | -0.68417 | 2.762 | -0.46576
2.563 | 0.080118 | 2.513 | 0.65324 | 2.663 | 0.18118 | 2.663 | 0.13916 | 2.763 | -2.0127 | 2.763 | -1.1821 | 2.763 | -0.73377 | 2.763 | -0.49386
2.564 | 0.074005 | 2.514 | 0.72136 | 2.664 | 0.41289 | 2.664 | -0.1861 | 2.764 | -2.0543 | 2.764 | -1.1978 | 2.764 | -0.76117 | 2.764 | -0.49563
2.565 | 0.069064 | 2.515 | 0.78735 | 2.665 | 0.64036 | 2.665 | -0.50214 | 2.765 | -1.9705 | 2.765 | -1.1914 | 2.765 | -0.7635 | 2.765 | -0.4682
2.566 | 0.064226 | 2.516 | 0.85067 | 2.666 | 0.8607 | 2.666 | -0.79994 | 2.766 | -1.7688 | 2.766 | -1.1582 | 2.766 | -0.73279 | 2.766 | -0.4111
2.567 | 0.057976 | 2.517 | 0.90945 | 2.667 | 1.07 | 2.667 | -1.0761 | 2.767 | -1.4725 | 2.767 | -1.0841 | 2.767 | -0.66043 | 2.767 | -0.32628
2.568 | 0.051652 | 2.518 | 0.96167 | 2.668 | 1.2635 | 2.668 | -1.3211 | 2.768 | -1.1192 | 2.768 | -0.96146 | 2.768 | -0.54987 | 2.768 | -0.22114
2.569 | 0.044994 | 2.519 | 1.0044 | 2.669 | 1.4364 | 2.669 | -1.538 | 2.769 | -0.74656 | 2.769 | -0.78114 | 2.769 | -0.40689 | 2.769 | -0.10527
2.57 | 0.039278 | 2.52 | 1.0356 | 2.67 | 1.5837 | 2.67 | -1.7272 | 2.77 | -0.38574 | 2.77 | -0.55414 | 2.77 | -0.24446 | 2.77 | 0.015964
2.571 | 0.034698 | 2.521 | 1.0539 | 2.671 | 1.7005 | 2.671 | -1.8887 | 2.771 | -0.058467 | 2.771 | -0.29813 | 2.771 | -0.073599 | 2.771 | 0.14276
2.572 | 0.032182 | 2.522 | 1.0588 | 2.672 | 1.7849 | 2.672 | -2.0307 | 2.772 | 0.22739 | 2.772 | -0.035245 | 2.772 | 0.098185 | 2.772 | 0.27682
2.573 | 0.032492 | 2.523 | 1.0512 | 2.673 | 1.8346 | 2.673 | -2.1451 | 2.773 | 0.48086 | 2.773 | 0.21613 | 2.773 | 0.26659 | 2.773 | 0.41578
2.574 | 0.035103 | 2.524 | 1.0329 | 2.674 | 1.8505 | 2.674 | -2.2333 | 2.774 | 0.71861 | 2.774 | 0.44562 | 2.774 | 0.42865 | 2.774 | 0.55075
2.575 | 0.040793 | 2.525 | 1.008 | 2.675 | 1.834 | 2.675 | -2.2838 | 2.775 | 0.96132 | 2.775 | 0.64856 | 2.775 | 0.58099 | 2.775 | 0.66687
2.576 | 0.048718 | 2.526 | 0.97825 | 2.676 | 1.7897 | 2.676 | -2.2843 | 2.776 | 1.2215 | 2.776 | 0.82336 | 2.776 | 0.71744 | 2.776 | 0.74599
2.577 | 0.058416 | 2.527 | 0.94688 | 2.677 | 1.722 | 2.677 | -2.2267 | 2.777 | 1.4968 | 2.777 | 0.97135 | 2.777 | 0.8279 | 2.777 | 0.77088
2.578 | 0.069743 | 2.528 | 0.91421 | 2.678 | 1.6336 | 2.678 | -2.1088 | 2.778 | 1.7636 | 2.778 | 1.0948 | 2.778 | 0.89828 | 2.778 | 0.73189
2.579 | 0.081994 | 2.529 | 0.88135 | 2.679 | 1.5309 | 2.679 | -1.9246 | 2.779 | 1.9776 | 2.779 | 1.1916 | 2.779 | 0.91532 | 2.779 | 0.63086
2.58 | 0.095319 | 2.53 | 0.84708 | 2.68 | 1.4149 | 2.68 | -1.6813 | 2.78 | 2.0946 | 2.78 | 1.2501 | 2.78 | 0.87041 | 2.78 | 0.48119
2.581 | 0.10949 | 2.531 | 0.80929 | 2.681 | 1.2894 | 2.681 | -1.386 | 2.781 | 2.08 | 2.781 | 1.2529 | 2.781 | 0.76345 | 2.781 | 0.3016
2.582 | 0.1247 | 2.532 | 0.76508 | 2.682 | 1.1536 | 2.682 | -1.0505 | 2.782 | 1.9245 | 2.782 | 1.1873 | 2.782 | 0.60308 | 2.782 | 0.11333
2.583 | 0.14109 | 2.533 | 0.71293 | 2.683 | 1.0063 | 2.683 | -0.68672 | 2.783 | 1.6433 | 2.783 | 1.0498 | 2.783 | 0.40532 | 2.783 | -0.063847
2.584 | 0.15888 | 2.534 | 0.65132 | 2.684 | 0.8465 | 2.684 | -0.30911 | 2.784 | 1.2675 | 2.784 | 0.84407 | 2.784 | 0.18888 | 2.784 | -0.21309
2.585 | 0.178 | 2.535 | 0.58006 | 2.685 | 0.67514 | 2.685 | 0.069944 | 2.785 | 0.83965 | 2.785 | 0.58382 | 2.785 | -0.02612 | 2.785 | -0.32978
2.586 | 0.19834 | 2.536 | 0.50081 | 2.686 | 0.4887 | 2.686 | 0.43911 | 2.786 | 0.40678 | 2.786 | 0.28926 | 2.786 | -0.22301 | 2.786 | -0.41235
2.587 | 0.21965 | 2.537 | 0.41534 | 2.687 | 0.29168 | 2.687 | 0.78865 | 2.787 | 0.011539 | 2.787 | -0.01529 | 2.787 | -0.39093 | 2.787 | -0.46618
2.588 | 0.24157 | 2.538 | 0.32788 | 2.688 | 0.086659 | 2.688 | 1.11 | 2.788 | -0.31614 | 2.788 | -0.30606 | 2.788 | -0.525 | 2.788 | -0.49426
2.589 | 0.26374 | 2.539 | 0.24217 | 2.689 | -0.12157 | 2.689 | 1.3953 | 2.789 | -0.56429 | 2.789 | -0.56354 | 2.789 | -0.62493 | 2.789 | -0.49581
2.59 | 0.28589 | 2.54 | 0.16155 | 2.69 | -0.32711 | 2.69 | 1.6384 | 2.79 | -0.73783 | 2.79 | -0.77814 | 2.79 | -0.69538 | 2.79 | -0.46836
2.591 | 0.30783 | 2.541 | 0.089516 | 2.691 | -0.52216 | 2.691 | 1.8341 | 2.791 | -0.85582 | 2.791 | -0.94255 | 2.791 | -0.74159 | 2.791 | -0.41059
2.592 | 0.32956 | 2.542 | 0.026267 | 2.692 | -0.70159 | 2.692 | 1.9791 | 2.792 | -0.95205 | 2.792 | -1.0578 | 2.792 | -0.76552 | 2.792 | -0.32604
2.593 | 0.35115 | 2.543 | -0.026274 | 2.693 | -0.86213 | 2.693 | 2.0724 | 2.793 | -1.0492 | 2.793 | -1.1313 | 2.793 | -0.76177 | 2.793 | -0.22095
2.594 | 0.37272 | 2.544 | -0.069721 | 2.694 | -1.0008 | 2.694 | 2.1162 | 2.794 | -1.1769 | 2.794 | -1.1759 | 2.794 | -0.72231 | 2.794 | -0.10531
2.595 | 0.39443 | 2.545 | -0.10534 | 2.695 | -1.1176 | 2.695 | 2.1115 | 2.795 | -1.3403 | 2.795 | -1.1953 | 2.795 | -0.64077 | 2.795 | 0.015936
2.596 | 0.41623 | 2.546 | -0.13458 | 2.696 | -1.2143 | 2.696 | 2.0638 | 2.796 | -1.5331 | 2.796 | -1.1951 | 2.796 | -0.52117 | 2.796 | 0.14281
2.597 | 0.43801 | 2.547 | -0.16079 | 2.697 | -1.2948 | 2.697 | 1.9754 | 2.797 | -1.7392 | 2.797 | -1.17 | 2.797 | -0.37226 | 2.797 | 0.2769
2.598 | 0.4594 | 2.548 | -0.18489 | 2.698 | -1.3607 | 2.698 | 1.8473 | 2.798 | -1.9216 | 2.798 | -1.1069 | 2.798 | -0.20646 | 2.798 | 0.41602
2.599 | 0.47982 | 2.549 | -0.2094 | 2.699 | -1.4141 | 2.699 | 1.6825 | 2.799 | -2.0363 | 2.799 | -0.99722 | 2.799 | -0.034875 | 2.799 | 0.55115
2.6 | 0.49885 | 2.55 | -0.23593 | 2.7 | -1.4564 | 2.7 | 1.4788 | 2.8 | -2.0419 | 2.8 | -0.83153 | 2.8 | 0.1359 | 2.8 | 0.66719
2.601 | 0.51598 | 2.551 | -0.26603 | 2.701 | -1.4808 | 2.701 | 1.2407 | 2.801 | -1.9248 | 2.801 | -0.61472 | 2.801 | 0.3023 | 2.801 | 0.74641
2.602 | 0.53089 | 2.552 | -0.29883 | 2.702 | -1.489 | 2.702 | 0.96996 | 2.802 | -1.691 | 2.802 | -0.36342 | 2.802 | 0.46161 | 2.802 | 0.77124
2.603 | 0.54332 | 2.553 | -0.33308 | 2.703 | -1.4706 | 2.703 | 0.67248 | 2.803 | -1.3758 | 2.803 | -0.10021 | 2.803 | 0.61067 | 2.803 | 0.73182
2.604 | 0.55332 | 2.554 | -0.36546 | 2.704 | -1.4249 | 2.704 | 0.3569 | 2.804 | -1.013 | 2.804 | 0.15528 | 2.804 | 0.74279 | 2.804 | 0.63068
2.605 | 0.56153 | 2.555 | -0.38992 | 2.705 | -1.3455 | 2.705 | 0.032125 | 2.805 | -0.64081 | 2.805 | 0.39089 | 2.805 | 0.84681 | 2.805 | 0.48086
2.606 | 0.56827 | 2.556 | -0.40526 | 2.706 | -1.2316 | 2.706 | -0.29128 | 2.806 | -0.28878 | 2.806 | 0.60061 | 2.806 | 0.90831 | 2.806 | 0.30113
2.607 | 0.57394 | 2.557 | -0.40897 | 2.707 | -1.0875 | 2.707 | -0.60139 | 2.807 | 0.026715 | 2.807 | 0.78239 | 2.807 | 0.91356 | 2.807 | 0.11286
2.608 | 0.57871 | 2.558 | -0.40322 | 2.708 | -0.91446 | 2.708 | -0.89581 | 2.808 | 0.30302 | 2.808 | 0.93679 | 2.808 | 0.85569 | 2.808 | -0.064109
2.609 | 0.58302 | 2.559 | -0.38881 | 2.709 | -0.71916 | 2.709 | -1.1614 | 2.809 | 0.5492 | 2.809 | 1.0662 | 2.809 | 0.736 | 2.809 | -0.21372
2.61 | 0.58674 | 2.56 | -0.36866 | 2.71 | -0.50634 | 2.71 | -1.3977 | 2.81 | 0.78655 | 2.81 | 1.1703 | 2.81 | 0.56507 | 2.81 | -0.32967
2.611 | 0.58955 | 2.561 | -0.34209 | 2.711 | -0.28225 | 2.711 | -1.6055 | 2.811 | 1.0333 | 2.811 | 1.2398 | 2.811 | 0.35992 | 2.811 | -0.41219
2.612 | 0.59086 | 2.562 | -0.30953 | 2.712 | -0.051737 | 2.712 | -1.7847 | 2.812 | 1.299 | 2.812 | 1.2578 | 2.812 | 0.1404 | 2.812 | -0.46574
2.613 | 0.59017 | 2.563 | -0.27008 | 2.713 | 0.18106 | 2.713 | -1.9388 | 2.813 | 1.5751 | 2.813 | 1.211 | 2.813 | -0.073545 | 2.813 | -0.49381
2.614 | 0.58757 | 2.564 | -0.22304 | 2.714 | 0.41273 | 2.714 | -2.0717 | 2.814 | 1.8311 | 2.814 | 1.0903 | 2.814 | -0.26685 | 2.814 | -0.49531
2.615 | 0.58326 | 2.565 | -0.167 | 2.715 | 0.6404 | 2.715 | -2.1772 | 2.815 | 2.0228 | 2.815 | 0.90153 | 2.815 | -0.42655 | 2.815 | -0.46822
2.616 | 0.57817 | 2.566 | -0.10197 | 2.716 | 0.86059 | 2.716 | -2.2533 | 2.816 | 2.1047 | 2.816 | 0.65351 | 2.816 | -0.5536 | 2.816 | -0.41091
2.617 | 0.57352 | 2.567 | -0.028439 | 2.717 | 1.0699 | 2.717 | -2.2911 | 2.817 | 2.0489 | 2.817 | 0.36493 | 2.817 | -0.64588 | 2.817 | -0.32598
2.618 | 0.57159 | 2.568 | 0.051792 | 2.718 | 1.2636 | 2.718 | -2.2707 | 2.818 | 1.856 | 2.818 | 0.061092 | 2.818 | -0.7085 | 2.818 | -0.22128
2.619 | 0.57445 | 2.569 | 0.13648 | 2.719 | 1.4365 | 2.719 | -2.1935 | 2.819 | 1.5435 | 2.819 | -0.23558 | 2.819 | -0.74868 | 2.819 | -0.10553
2.62 | 0.58314 | 2.57 | 0.22294 | 2.72 | 1.5836 | 2.72 | -2.0541 | 2.82 | 1.149 | 2.82 | -0.50184 | 2.82 | -0.76582 | 2.82 | 0.015903
2.621 | 0.59759 | 2.571 | 0.30861 | 2.721 | 1.7006 | 2.721 | -1.8502 | 2.821 | 0.71417 | 2.821 | -0.72954 | 2.821 | -0.75387 | 2.821 | 0.14277
2.622 | 0.61472 | 2.572 | 0.3916 | 2.722 | 1.7848 | 2.722 | -1.5889 | 2.822 | 0.28861 | 2.822 | -0.90635 | 2.822 | -0.70532 | 2.822 | 0.27685
2.623 | 0.63095 | 2.573 | 0.47088 | 2.723 | 1.8344 | 2.723 | -1.2784 | 2.823 | -0.090027 | 2.823 | -1.0336 | 2.823 | -0.61603 | 2.823 | 0.41587
2.624 | 0.64092 | 2.574 | 0.54622 | 2.724 | 1.8503 | 2.724 | -0.93174 | 2.824 | -0.39554 | 2.824 | -1.1166 | 2.824 | -0.48938 | 2.824 | 0.55094
2.625 | 0.63902 | 2.575 | 0.61825 | 2.725 | 1.834 | 2.725 | -0.56184 | 2.825 | -0.62063 | 2.825 | -1.1669 | 2.825 | -0.33633 | 2.825 | 0.66698
2.626 | 0.62321 | 2.576 | 0.68758 | 2.726 | 1.7892 | 2.726 | -0.18223 | 2.826 | -0.77479 | 2.826 | -1.1915 | 2.826 | -0.16902 | 2.826 | 0.74625
2.627 | 0.59381 | 2.577 | 0.75478 | 2.727 | 1.7214 | 2.727 | 0.19482 | 2.827 | -0.88496 | 2.827 | -1.1969 | 2.827 | 0.0029236 | 2.827 | 0.77092
2.628 | 0.5558 | 2.578 | 0.81955 | 2.728 | 1.6323 | 2.728 | 0.55843 | 2.828 | -0.97655 | 2.828 | -1.1785 | 2.828 | 0.17366 | 2.828 | 0.73169
2.629 | 0.51439 | 2.579 | 0.88066 | 2.729 | 1.5304 | 2.729 | 0.89913 | 2.829 | -1.0833 | 2.829 | -1.1257 | 2.829 | 0.33955 | 2.829 | 0.63072
2.63 | 0.47343 | 2.58 | 0.93657 | 2.73 | 1.4149 | 2.73 | 1.2093 | 2.83 | -1.22 | 2.83 | -1.0298 | 2.83 | 0.49782 | 2.83 | 0.48099
2.631 | 0.43565 | 2.581 | 0.98452 | 2.731 | 1.2891 | 2.731 | 1.481 | 2.831 | -1.3916 | 2.831 | -0.87717 | 2.831 | 0.64408 | 2.831 | 0.30141
2.632 | 0.40153 | 2.582 | 1.0217 | 2.732 | 1.1534 | 2.732 | 1.7084 | 2.832 | -1.5918 | 2.832 | -0.67296 | 2.832 | 0.77028 | 2.832 | 0.11316
2.633 | 0.37047 | 2.583 | 1.0465 | 2.733 | 1.006 | 2.733 | 1.8875 | 2.833 | -1.7947 | 2.833 | -0.42844 | 2.833 | 0.86483 | 2.833 | -0.063937
2.634 | 0.34204 | 2.584 | 1.0579 | 2.734 | 0.84661 | 2.734 | 2.0157 | 2.834 | -1.9643 | 2.834 | -0.16588 | 2.834 | 0.91324 | 2.834 | -0.21341
2.635 | 0.31461 | 2.585 | 1.0561 | 2.735 | 0.67443 | 2.735 | 2.0927 | 2.835 | -2.0504 | 2.835 | 0.092765 | 2.835 | 0.90324 | 2.835 | -0.32963
2.636 | 0.28757 | 2.586 | 1.0436 | 2.736 | 0.48855 | 2.736 | 2.1202 | 2.836 | -2.0215 | 2.836 | 0.33415 | 2.836 | 0.83005 | 2.836 | -0.41243
2.637 | 0.25988 | 2.587 | 1.0214 | 2.737 | 0.29152 | 2.737 | 2.1015 | 2.837 | -1.8684 | 2.837 | 0.55046 | 2.837 | 0.69805 | 2.837 | -0.46608
2.638 | 0.23218 | 2.588 | 0.9935 | 2.738 | 0.08642 | 2.738 | 2.04 | 2.838 | -1.6086 | 2.838 | 0.73925 | 2.838 | 0.51875 | 2.838 | -0.49385
2.639 | 0.20471 | 2.589 | 0.96273 | 2.739 | -0.12168 | 2.739 | 1.9377 | 2.839 | -1.2753 | 2.839 | 0.90037 | 2.839 | 0.31008 | 2.839 | -0.49556
2.64 | 0.17839 | 2.59 | 0.93066 | 2.74 | -0.32664 | 2.74 | 1.7981 | 2.84 | -0.90668 | 2.84 | 1.0357 | 2.84 | 0.09226 | 2.84 | -0.46833
2.641 | 0.15387 | 2.591 | 0.89792 | 2.741 | -0.52156 | 2.741 | 1.6197 | 2.841 | -0.53774 | 2.841 | 1.1469 | 2.841 | -0.11655 | 2.841 | -0.41079
2.642 | 0.13192 | 2.592 | 0.86483 | 2.742 | -0.70196 | 2.742 | 1.4038 | 2.842 | -0.19327 | 2.842 | 1.2264 | 2.842 | -0.30172 | 2.842 | -0.3261
2.643 | 0.11346 | 2.593 | 0.8287 | 2.743 | -0.86201 | 2.743 | 1.1531 | 2.843 | 0.10922 | 2.843 | 1.2591 | 2.843 | -0.45433 | 2.843 | -0.22121
2.644 | 0.098716 | 2.594 | 0.78807 | 2.744 | -1.0003 | 2.744 | 0.87241 | 2.844 | 0.37526 | 2.844 | 1.2296 | 2.844 | -0.57368 | 2.844 | -0.10534
2.645 | 0.087909 | 2.595 | 0.74047 | 2.745 | -1.1177 | 2.745 | 0.56723 | 2.845 | 0.61735 | 2.845 | 1.1276 | 2.845 | -0.65961 | 2.845 | 0.015987
2.646 | 0.079681 | 2.596 | 0.68369 | 2.746 | -1.2138 | 2.746 | 0.24771 | 2.846 | 0.85523 | 2.846 | 0.95487 | 2.846 | -0.71882 | 2.846 | 0.14281
2.647 | 0.073687 | 2.597 | 0.6171 | 2.747 | -1.2936 | 2.747 | -0.077953 | 2.847 | 1.1073 | 2.847 | 0.72047 | 2.847 | -0.75528 | 2.847 | 0.27697
2.648 | 0.068742 | 2.598 | 0.54154 | 2.748 | -1.36 | 2.748 | -0.39864 | 2.848 | 1.3781 | 2.848 | 0.43927 | 2.848 | -0.76718 | 2.848 | 0.41606
2.649 | 0.064258 | 2.599 | 0.45873 | 2.749 | -1.4147 | 2.749 | -0.70271 | 2.849 | 1.6522 | 2.849 | 0.13684 | 2.849 | -0.749 | 2.849 | 0.55106
2.65 | 0.059587 | 2.6 | 0.37204 | 2.75 | -1.4548 | 2.75 | -0.98687 | 2.85 | 1.8963 | 2.85 | -0.16325 | 2.85 | -0.69101 | 2.85 | 0.66724
2.651 | 0.053623 | 2.601 | 0.2849 | 2.751 | -1.4818 | 2.751 | -1.2422 | 2.851 | 2.059 | 2.851 | -0.44047 | 2.851 | -0.59231 | 2.851 | 0.74621
2.652 | 0.048109 | 2.602 | 0.20128 | 2.752 | -1.4887 | 2.752 | -1.4694 | 2.852 | 2.1036 | 2.852 | -0.67766 | 2.852 | -0.45781 | 2.852 | 0.7711
2.653 | 0.041979 | 2.603 | 0.12484 | 2.753 | -1.4718 | 2.753 | -1.6663 | 2.853 | 2.0089 | 2.853 | -0.86739 | 2.853 | -0.30001 | 2.853 | 0.73164
2.654 | 0.037038 | 2.604 | 0.05718 | 2.754 | -1.4239 | 2.754 | -1.8381 | 2.854 | 1.778 | 2.854 | -1.006 | 2.854 | -0.13049 | 2.854 | 0.63055
2.655 | 0.033519 | 2.605 | -0.00098133 | 2.755 | -1.3455 | 2.755 | -1.9841 | 2.855 | 1.4371 | 2.855 | -1.0991 | 2.855 | 0.041405 | 2.855 | 0.48079
2.656 | 0.032115 | 2.606 | -0.048633 | 2.756 | -1.2318 | 2.756 | -2.11 | 2.856 | 1.0261 | 2.856 | -1.1567 | 2.856 | 0.21054 | 2.856 | 0.30127
2.657 | 0.033387 | 2.607 | -0.088314 | 2.757 | -1.0878 | 2.757 | -2.2077 | 2.857 | 0.59019 | 2.857 | -1.1883 | 2.857 | 0.37414 | 2.857 | 0.11308
2.658 | 0.037639 | 2.608 | -0.12087 | 2.758 | -0.91446 | 2.758 | -2.2715 | 2.858 | 0.17393 | 2.858 | -1.1967 | 2.858 | 0.52941 | 2.858 | -0.064084
2.659 | 0.044522 | 2.609 | -0.14769 | 2.759 | -0.7189 | 2.759 | -2.2901 | 2.859 | -0.18631 | 2.859 | -1.1855 | 2.859 | 0.67204 | 2.859 | -0.21327
2.66 | 0.053723 | 2.61 | -0.17315 | 2.76 | -0.50615 | 2.76 | -2.2511 | 2.86 | -0.46771 | 2.86 | -1.1433 | 2.86 | 0.79326 | 2.86 | -0.32962
2.661 | 0.064731 | 2.611 | -0.19717 | 2.761 | -0.282 | 2.761 | -2.1551 | 2.861 | -0.6712 | 2.861 | -1.0583 | 2.861 | 0.88016 | 2.861 | -0.41213
2.662 | 0.077041 | 2.612 | -0.22272 | 2.762 | -0.051533 | 2.762 | -1.9935 | 2.862 | -0.80857 | 2.862 | -0.92173 | 2.862 | 0.91846 | 2.862 | -0.46602
2.663 | 0.090448 | 2.613 | -0.25062 | 2.763 | 0.18121 | 2.763 | -1.7688 | 2.863 | -0.91248 | 2.863 | -0.72846 | 2.863 | 0.89571 | 2.863 | -0.49383
2.664 | 0.10472 | 2.614 | -0.28235 | 2.764 | 0.41285 | 2.764 | -1.4901 | 2.864 | -1.0054 | 2.864 | -0.49236 | 2.864 | 0.80963 | 2.864 | -0.49553
2.665 | 0.11978 | 2.615 | -0.31595 | 2.765 | 0.64042 | 2.765 | -1.1657 | 2.865 | -1.1187 | 2.865 | -0.23216 | 2.865 | 0.66552 | 2.865 | -0.46852
2.666 | 0.13586 | 2.616 | -0.35006 | 2.766 | 0.86065 | 2.766 | -0.8102 | 2.866 | -1.2648 | 2.866 | 0.029291 | 2.866 | 0.47697 | 2.866 | -0.41102
2.667 | 0.15315 | 2.617 | -0.3786 | 2.767 | 1.0699 | 2.767 | -0.43579 | 2.867 | -1.4475 | 2.867 | 0.27606 | 2.867 | 0.26289 | 2.867 | -0.32612
2.668 | 0.17171 | 2.618 | -0.39934 | 2.768 | 1.2636 | 2.768 | -0.055787 | 2.868 | -1.6514 | 2.868 | 0.49914 | 2.868 | 0.043753 | 2.868 | -0.22116
2.669 | 0.19155 | 2.619 | -0.4086 | 2.769 | 1.4365 | 2.769 | 0.31782 | 2.869 | -1.8483 | 2.869 | 0.69508 | 2.869 | -0.16269 | 2.869 | -0.10545
2.67 | 0.21253 | 2.62 | -0.40714 | 2.77 | 1.5834 | 2.77 | 0.67485 | 2.87 | -1.9991 | 2.87 | 0.86305 | 2.87 | -0.34135 | 2.87 | 0.015966
2.671 | 0.2343 | 2.621 | -0.39727 | 2.771 | 1.7008 | 2.771 | 1.0064 | 2.871 | -2.0556 | 2.871 | 1.0045 | 2.871 | -0.48751 | 2.871 | 0.14276
2.672 | 0.25654 | 2.622 | -0.37996 | 2.772 | 1.7847 | 2.772 | 1.3046 | 2.872 | -1.991 | 2.872 | 1.1217 | 2.872 | -0.59845 | 2.872 | 0.27678
2.673 | 0.27884 | 2.623 | -0.35661 | 2.773 | 1.8345 | 2.773 | 1.5627 | 2.873 | -1.8027 | 2.873 | 1.2102 | 2.873 | -0.67724 | 2.873 | 0.41582
2.674 | 0.30098 | 2.624 | -0.32694 | 2.774 | 1.8505 | 2.774 | 1.7743 | 2.874 | -1.5202 | 2.874 | 1.256 | 2.874 | -0.72905 | 2.874 | 0.55082
2.675 | 0.32282 | 2.625 | -0.29113 | 2.775 | 1.834 | 2.775 | 1.9366 | 2.875 | -1.1714 | 2.875 | 1.2433 | 2.875 | -0.75967 | 2.875 | 0.66694
2.676 | 0.34436 | 2.626 | -0.24788 | 2.776 | 1.7898 | 2.776 | 2.0472 | 2.876 | -0.79964 | 2.876 | 1.1593 | 2.876 | -0.76547 | 2.876 | 0.74612
2.677 | 0.36573 | 2.627 | -0.19646 | 2.777 | 1.7217 | 2.777 | 2.1073 | 2.877 | -0.43629 | 2.877 | 1.0045 | 2.877 | -0.73736 | 2.877 | 0.77103
2.678 | 0.38698 | 2.628 | -0.1359 | 2.778 | 1.6341 | 2.778 | 2.1189 | 2.878 | -0.10307 | 2.878 | 0.78364 | 2.878 | -0.67058 | 2.878 | 0.73194
2.679 | 0.40852 | 2.629 | -0.066356 | 2.779 | 1.5303 | 2.779 | 2.0843 | 2.879 | 0.18922 | 2.879 | 0.51291 | 2.879 | -0.56362 | 2.879 | 0.63086
2.68 | 0.43004 | 2.63 | 0.010823 | 2.78 | 1.4157 | 2.78 | 2.0093 | 2.88 | 0.4459 | 2.88 | 0.21321 | 2.88 | -0.42399 | 2.88 | 0.48124
2.681 | 0.45149 | 2.631 | 0.093509 | 2.781 | 1.2891 | 2.781 | 1.8939 | 2.881 | 0.68467 | 2.881 | -0.089367 | 2.881 | -0.26312 | 2.881 | 0.30144
2.682 | 0.47244 | 2.632 | 0.17955 | 2.782 | 1.1538 | 2.782 | 1.7411 | 2.882 | 0.92516 | 2.882 | -0.37403 | 2.882 | -0.092662 | 2.882 | 0.11325
2.683 | 0.4922 | 2.633 | 0.2659 | 2.783 | 1.0061 | 2.783 | 1.5508 | 2.883 | 1.1829 | 2.883 | -0.62134 | 2.883 | 0.079195 | 2.883 | -0.064056
2.684 | 0.51061 | 2.634 | 0.35044 | 2.784 | 0.84679 | 2.784 | 1.3238 | 2.884 | 1.4571 | 2.884 | -0.82461 | 2.884 | 0.24816 | 2.884 | -0.21352
2.685 | 0.5268 | 2.635 | 0.4317 | 2.785 | 0.67476 | 2.785 | 1.0636 | 2.885 | 1.7268 | 2.885 | -0.97567 | 2.885 | 0.41103 | 2.885 | -0.32982
2.686 | 0.54054 | 2.636 | 0.50903 | 2.786 | 0.48884 | 2.786 | 0.77453 | 2.886 | 1.9525 | 2.886 | -1.0798 | 2.886 | 0.56463 | 2.886 | -0.41246
2.687 | 0.55168 | 2.637 | 0.58265 | 2.787 | 0.29167 | 2.787 | 0.46376 | 2.887 | 2.0856 | 2.887 | -1.1454 | 2.887 | 0.70341 | 2.887 | -0.46616
2.688 | 0.56052 | 2.638 | 0.65325 | 2.788 | 0.086647 | 2.788 | 0.14069 | 2.888 | 2.091 | 2.888 | -1.1822 | 2.888 | 0.81726 | 2.888 | -0.4939
2.689 | 0.56732 | 2.639 | 0.72146 | 2.789 | -0.122 | 2.789 | -0.18447 | 2.889 | 1.9552 | 2.889 | -1.1981 | 2.889 | 0.89293 | 2.889 | -0.49552
2.69 | 0.57277 | 2.64 | 0.78757 | 2.79 | -0.32496 | 2.79 | -0.50145 | 2.89 | 1.6902 | 2.89 | -1.1909 | 2.89 | 0.91671 | 2.89 | -0.46839
2.691 | 0.57702 | 2.641 | 0.8508 | 2.791 | -0.52255 | 2.791 | -0.80015 | 2.891 | 1.3257 | 2.891 | -1.158 | 2.891 | 0.8785 | 2.891 | -0.4107
2.692 | 0.58068 | 2.642 | 0.90954 | 2.792 | -0.70153 | 2.792 | -1.0746 | 2.892 | 0.90219 | 2.892 | -1.0848 | 2.892 | 0.77832 | 2.892 | -0.32596
2.693 | 0.58405 | 2.643 | 0.96161 | 2.793 | -0.8621 | 2.793 | -1.3221 | 2.893 | 0.46719 | 2.893 | -0.96136 | 2.893 | 0.62321 | 2.893 | -0.22112
2.694 | 0.58673 | 2.644 | 1.0044 | 2.794 | -1.0007 | 2.794 | -1.5393 | 2.894 | 0.063967 | 2.894 | -0.78107 | 2.894 | 0.42854 | 2.894 | -0.1054
2.695 | 0.58855 | 2.645 | 1.0356 | 2.795 | -1.1177 | 2.795 | -1.728 | 2.895 | -0.27397 | 2.895 | -0.55469 | 2.895 | 0.21321 | 2.895 | 0.015911
2.696 | 0.58888 | 2.646 | 1.0537 | 2.796 | -1.2147 | 2.796 | -1.8899 | 2.896 | -0.53365 | 2.896 | -0.2979 | 2.896 | -0.0026487 | 2.896 | 0.14282
2.697 | 0.58754 | 2.647 | 1.0585 | 2.797 | -1.2942 | 2.797 | -2.0322 | 2.897 | -0.71696 | 2.897 | -0.035074 | 2.897 | -0.20252 | 2.897 | 0.27696
2.698 | 0.58471 | 2.648 | 1.0509 | 2.798 | -1.3603 | 2.798 | -2.1455 | 2.898 | -0.83838 | 2.898 | 0.21613 | 2.898 | -0.37326 | 2.898 | 0.41607
2.699 | 0.58056 | 2.649 | 1.0329 | 2.799 | -1.4159 | 2.799 | -2.2316 | 2.899 | -0.9387 | 2.899 | 0.44551 | 2.899 | -0.51207 | 2.899 | 0.55119
2.7 | 0.57629 | 2.65 | 1.0083 | 2.8 | -1.4563 | 2.8 | -2.2823 | 2.9 | -1.0338 | 2.9 | 0.64845 | 2.9 | -0.61555 | 2.9 | 0.66741
2.701 | 0.57366 | 2.651 | 0.97832 | 2.801 | -1.4808 | 2.801 | -2.2824 | 2.901 | -1.1595 | 2.901 | 0.82323 | 2.901 | -0.68881 | 2.901 | 0.74637
2.702 | 0.57451 | 2.652 | 0.94724 | 2.802 | -1.4895 | 2.802 | -2.2284 | 2.902 | -1.3139 | 2.902 | 0.97125 | 2.902 | -0.73786 | 2.902 | 0.77111
2.703 | 0.58122 | 2.653 | 0.91414 | 2.803 | -1.4718 | 2.803 | -2.1072 | 2.903 | -1.5043 | 2.903 | 1.0949 | 2.903 | -0.76342 | 2.903 | 0.73177
2.704 | 0.59327 | 2.654 | 0.88184 | 2.804 | -1.4246 | 2.804 | -1.9249 | 2.904 | -1.71 | 2.904 | 1.1917 | 2.904 | -0.76395 | 2.904 | 0.63051
2.705 | 0.60883 | 2.655 | 0.84742 | 2.805 | -1.3451 | 2.805 | -1.6826 | 2.905 | -1.9002 | 2.905 | 1.2501 | 2.905 | -0.72845 | 2.905 | 0.48076
2.706 | 0.62506 | 2.656 | 0.80918 | 2.806 | -1.232 | 2.806 | -1.3866 | 2.906 | -2.0265 | 2.906 | 1.2529 | 2.906 | -0.65213 | 2.906 | 0.30112
2.707 | 0.63654 | 2.657 | 0.76511 | 2.807 | -1.0876 | 2.807 | -1.0504 | 2.907 | -2.0501 | 2.907 | 1.1878 | 2.907 | -0.53635 | 2.907 | 0.11281
2.708 | 0.63852 | 2.658 | 0.71291 | 2.808 | -0.91477 | 2.808 | -0.68699 | 2.908 | -1.9494 | 2.908 | 1.0496 | 2.908 | -0.38999 | 2.908 | -0.064094
2.709 | 0.62739 | 2.659 | 0.6513 | 2.809 | -0.71918 | 2.809 | -0.30896 | 2.909 | -1.7303 | 2.909 | 0.84444 | 2.909 | -0.22541 | 2.909 | -0.21345
2.71 | 0.60263 | 2.66 | 0.57987 | 2.81 | -0.50633 | 2.81 | 0.070174 | 2.91 | -1.4248 | 2.91 | 0.58365 | 2.91 | -0.054037 | 2.91 | -0.3297
2.711 | 0.56773 | 2.661 | 0.50052 | 2.811 | -0.28226 | 2.811 | 0.43931 | 2.911 | -1.0662 | 2.911 | 0.28912 | 2.911 | 0.11713 | 2.911 | -0.41223
2.712 | 0.52796 | 2.662 | 0.41509 | 2.812 | -0.051655 | 2.812 | 0.78872 | 2.912 | -0.69394 | 2.912 | -0.015472 | 2.912 | 0.2841 | 2.912 | -0.46599
2.713 | 0.48751 | 2.663 | 0.32762 | 2.813 | 0.18104 | 2.813 | 1.1097 | 2.913 | -0.33669 | 2.913 | -0.30582 | 2.913 | 0.44438 | 2.913 | -0.49358
2.714 | 0.44955 | 2.664 | 0.24226 | 2.814 | 0.41278 | 2.814 | 1.3951 | 2.914 | -0.015279 | 2.914 | -0.56298 | 2.914 | 0.59481 | 2.914 | -0.49555
2.715 | 0.41463 | 2.665 | 0.16163 | 2.815 | 0.64032 | 2.815 | 1.6379 | 2.915 | 0.26546 | 2.915 | -0.77929 | 2.915 | 0.7293 | 2.915 | -0.46846
2.716 | 0.38254 | 2.666 | 0.089665 | 2.816 | 0.86056 | 2.816 | 1.8334 | 2.916 | 0.51516 | 2.916 | -0.94223 | 2.916 | 0.83717 | 2.916 | -0.41092
2.717 | 0.3528 | 2.667 | 0.026499 | 2.817 | 1.0699 | 2.817 | 1.9788 | 2.917 | 0.75246 | 2.917 | -1.0574 | 2.917 | 0.90414 | 2.917 | -0.32608
2.718 | 0.32441 | 2.668 | -0.026026 | 2.818 | 1.2634 | 2.818 | 2.0724 | 2.918 | 0.99694 | 2.918 | -1.1321 | 2.918 | 0.91608 | 2.918 | -0.22125
2.719 | 0.29628 | 2.669 | -0.069523 | 2.819 | 1.4365 | 2.819 | 2.1165 | 2.919 | 1.2601 | 2.919 | -1.175 | 2.919 | 0.86501 | 2.919 | -0.10552
2.72 | 0.26788 | 2.67 | -0.10501 | 2.82 | 1.5833 | 2.82 | 2.1131 | 2.92 | 1.5361 | 2.92 | -1.1951 | 2.92 | 0.752 | 2.92 | 0.015913
2.721 | 0.23932 | 2.671 | -0.13488 | 2.821 | 1.7009 | 2.821 | 2.0648 | 2.921 | 1.799 | 2.921 | -1.1953 | 2.921 | 0.586 | 2.921 | 0.14277
2.722 | 0.21139 | 2.672 | -0.16076 | 2.822 | 1.7847 | 2.822 | 1.977 | 2.922 | 2.0018 | 2.922 | -1.1693 | 2.922 | 0.38388 | 2.922 | 0.27684
2.723 | 0.18479 | 2.673 | -0.18501 | 2.823 | 1.8346 | 2.823 | 1.8492 | 2.923 | 2.1015 | 2.923 | -1.1073 | 2.923 | 0.16486 | 2.923 | 0.41584
2.724 | 0.15999 | 2.674 | -0.20951 | 2.824 | 1.8502 | 2.824 | 1.6829 | 2.924 | 2.0669 | 2.924 | -0.99714 | 2.924 | -0.050262 | 2.924 | 0.55086
2.725 | 0.13818 | 2.675 | -0.23639 | 2.825 | 1.8343 | 2.825 | 1.4799 | 2.925 | 1.8913 | 2.925 | -0.83133 | 2.925 | -0.24638 | 2.925 | 0.66686
2.726 | 0.11946 | 2.676 | -0.26619 | 2.826 | 1.7892 | 2.826 | 1.2407 | 2.926 | 1.5946 | 2.926 | -0.61477 | 2.926 | -0.41161 | 2.926 | 0.74618
2.727 | 0.10441 | 2.677 | -0.29882 | 2.827 | 1.7208 | 2.827 | 0.96937 | 2.927 | 1.2085 | 2.927 | -0.36353 | 2.927 | -0.54123 | 2.927 | 0.77088
2.728 | 0.093036 | 2.678 | -0.33393 | 2.828 | 1.6337 | 2.828 | 0.67183 | 2.928 | 0.77693 | 2.928 | -0.10036 | 2.928 | -0.63699 | 2.928 | 0.73178
2.729 | 0.08438 | 2.679 | -0.36507 | 2.829 | 1.5298 | 2.829 | 0.35529 | 2.929 | 0.34657 | 2.929 | 0.15529 | 2.929 | -0.70274 | 2.929 | 0.63084
2.73 | 0.077575 | 2.68 | -0.38992 | 2.83 | 1.4151 | 2.83 | 0.030436 | 2.93 | -0.040486 | 2.93 | 0.39083 | 2.93 | -0.74553 | 2.93 | 0.48109
2.731 | 0.072024 | 2.681 | -0.40537 | 2.831 | 1.2892 | 2.831 | -0.29291 | 2.931 | -0.357 | 2.931 | 0.60067 | 2.931 | -0.76525 | 2.931 | 0.30145
2.732 | 0.067258 | 2.682 | -0.40882 | 2.832 | 1.1536 | 2.832 | -0.60302 | 2.932 | -0.59365 | 2.932 | 0.78235 | 2.932 | -0.75701 | 2.932 | 0.11327
2.733 | 0.061711 | 2.683 | -0.40307 | 2.833 | 1.0056 | 2.833 | -0.89467 | 2.933 | -0.7567 | 2.933 | 0.93679 | 2.933 | -0.71305 | 2.933 | -0.063872
2.734 | 0.055525 | 2.684 | -0.38876 | 2.834 | 0.84687 | 2.834 | -1.1608 | 2.934 | -0.87185 | 2.934 | 1.0662 | 2.934 | -0.62779 | 2.934 | -0.21333
2.735 | 0.049458 | 2.685 | -0.36864 | 2.835 | 0.67435 | 2.835 | -1.3971 | 2.935 | -0.96377 | 2.935 | 1.1704 | 2.935 | -0.50488 | 2.935 | -0.32966
2.736 | 0.043093 | 2.686 | -0.34206 | 2.836 | 0.48868 | 2.836 | -1.6043 | 2.936 | -1.0666 | 2.936 | 1.24 | 2.936 | -0.35426 | 2.936 | -0.4126
2.737 | 0.037632 | 2.687 | -0.3097 | 2.837 | 0.29142 | 2.837 | -1.7841 | 2.937 | -1.1978 | 2.937 | 1.2583 | 2.937 | -0.18805 | 2.937 | -0.46594
2.738 | 0.033935 | 2.688 | -0.2702 | 2.838 | 0.086674 | 2.838 | -1.9379 | 2.938 | -1.3657 | 2.938 | 1.2104 | 2.938 | -0.016219 | 2.938 | -0.49398
2.739 | 0.032063 | 2.689 | -0.22286 | 2.839 | -0.12141 | 2.839 | -2.0724 | 2.939 | -1.5612 | 2.939 | 1.0909 | 2.939 | 0.15481 | 2.939 | -0.49576
2.74 | 0.033193 | 2.69 | -0.16685 | 2.84 | -0.32677 | 2.84 | -2.1767 | 2.94 | -1.7696 | 2.94 | 0.90169 | 2.94 | 0.32149 | 2.94 | -0.46836
2.741 | 0.036891 | 2.691 | -0.10177 | 2.841 | -0.52181 | 2.841 | -2.2552 | 2.941 | -1.9445 | 2.941 | 0.65353 | 2.941 | 0.48068 | 2.941 | -0.41065
2.742 | 0.043166 | 2.692 | -0.028548 | 2.842 | -0.70142 | 2.842 | -2.2901 | 2.942 | -2.0448 | 2.942 | 0.36489 | 2.942 | 0.62859 | 2.942 | -0.32592
2.743 | 0.051673 | 2.693 | 0.051809 | 2.843 | -0.86277 | 2.843 | -2.272 | 2.943 | -2.0354 | 2.943 | 0.061046 | 2.943 | 0.75772 | 2.943 | -0.221
2.744 | 0.061906 | 2.694 | 0.1365 | 2.844 | -1.0001 | 2.844 | -2.1948 | 2.944 | -1.8979 | 2.944 | -0.23561 | 2.944 | 0.8565 | 2.944 | -0.10533
2.745 | 0.073483 | 2.695 | 0.22295 | 2.845 | -1.1173 | 2.845 | -2.056 | 2.945 | -1.6509 | 2.945 | -0.50221 | 2.945 | 0.91067 | 2.945 | 0.015976
2.746 | 0.086175 | 2.696 | 0.3086 | 2.846 | -1.2147 | 2.846 | -1.8499 | 2.946 | -1.3258 | 2.946 | -0.72942 | 2.946 | 0.90753 | 2.946 | 0.14283
2.747 | 0.099808 | 2.697 | 0.39155 | 2.847 | -1.2928 | 2.847 | -1.5884 | 2.947 | -0.96002 | 2.947 | -0.90668 | 2.947 | 0.8413 | 2.947 | 0.27694
2.748 | 0.11438 | 2.698 | 0.47082 | 2.848 | -1.3609 | 2.848 | -1.2777 | 2.948 | -0.58908 | 2.948 | -1.0335 | 2.948 | 0.7155 | 2.948 | 0.41601
2.749 | 0.13003 | 2.699 | 0.54623 | 2.849 | -1.4134 | 2.849 | -0.93171 | 2.949 | -0.24112 | 2.949 | -1.1172 | 2.949 | 0.54041 | 2.949 | 0.55107
2.75 | 0.14695 | 2.7 | 0.61827 | 2.85 | -1.4549 | 2.85 | -0.56187 | 2.95 | 0.069397 | 2.95 | -1.1662 | 2.95 | 0.33421 | 2.95 | 0.66732
2.751 | 0.1652 | 2.701 | 0.68767 | 2.851 | -1.4815 | 2.851 | -0.18228 | 2.951 | 0.33921 | 2.951 | -1.1923 | 2.951 | 0.11614 | 2.951 | 0.74638
2.752 | 0.18471 | 2.702 | 0.75487 | 2.852 | -1.4894 | 2.852 | 0.19456 | 2.952 | 0.58307 | 2.952 | -1.1967 | 2.952 | -0.094058 | 2.952 | 0.77112
2.753 | 0.20538 | 2.703 | 0.81957 | 2.853 | -1.4707 | 2.853 | 0.55824 | 2.953 | 0.82064 | 2.953 | -1.1778 | 2.953 | -0.28262 | 2.953 | 0.7318
2.754 | 0.22692 | 2.704 | 0.8809 | 2.854 | -1.4251 | 2.854 | 0.8991 | 2.954 | 1.0697 | 2.954 | -1.1269 | 2.954 | -0.43979 | 2.954 | 0.63067
2.755 | 0.24896 | 2.705 | 0.93667 | 2.855 | -1.3449 | 2.855 | 1.2095 | 2.955 | 1.3384 | 2.955 | -1.0286 | 2.955 | -0.56185 | 2.955 | 0.48078
2.756 | 0.27116 | 2.706 | 0.98439 | 2.856 | -1.2328 | 2.856 | 1.4815 | 2.956 | 1.6146 | 2.956 | -0.87814 | 2.956 | -0.65153 | 2.956 | 0.30128
2.757 | 0.29328 | 2.707 | 1.0215 | 2.857 | -1.0874 | 2.857 | 1.7092 | 2.957 | 1.8642 | 2.957 | -0.67298 | 2.957 | -0.71406 | 2.957 | 0.11305
2.758 | 0.31518 | 2.708 | 1.0463 | 2.858 | -0.91471 | 2.858 | 1.888 | 2.958 | 2.042 | 2.958 | -0.42851 | 2.958 | -0.7518 | 2.958 | -0.064018
2.759 | 0.33687 | 2.709 | 1.0578 | 2.859 | -0.7187 | 2.859 | 2.0167 | 2.959 | 2.1057 | 2.959 | -0.16614 | 2.959 | -0.76759 | 2.959 | -0.21353
2.76 | 0.35845 | 2.71 | 1.056 | 2.86 | -0.50603 | 2.86 | 2.0922 | 2.96 | 2.0305 | 2.96 | 0.092816 | 2.96 | -0.75268 | 2.96 | -0.32964
2.761 | 0.38 | 2.711 | 1.0432 | 2.861 | -0.28207 | 2.861 | 2.12 | 2.961 | 1.8177 | 2.961 | 0.33408 | 2.961 | -0.69941 | 2.961 | -0.41235
2.762 | 0.40171 | 2.712 | 1.0212 | 2.862 | -0.051593 | 2.862 | 2.1008 | 2.962 | 1.4919 | 2.962 | 0.55049 | 2.962 | -0.60514 | 2.962 | -0.46581
2.763 | 0.42347 | 2.713 | 0.99398 | 2.863 | 0.18118 | 2.863 | 2.0388 | 2.963 | 1.0877 | 2.963 | 0.73932 | 2.963 | -0.47423 | 2.963 | -0.49384
2.764 | 0.44511 | 2.714 | 0.96284 | 2.864 | 0.4129 | 2.864 | 1.9365 | 2.964 | 0.65225 | 2.964 | 0.90027 | 2.964 | -0.31825 | 2.964 | -0.4955
2.765 | 0.4661 | 2.715 | 0.93079 | 2.865 | 0.64037 | 2.865 | 1.7965 | 2.965 | 0.23059 | 2.965 | 1.0357 | 2.965 | -0.14951 | 2.965 | -0.46841
2.766 | 0.48615 | 2.716 | 0.89833 | 2.866 | 0.86062 | 2.866 | 1.618 | 2.966 | -0.13873 | 2.966 | 1.1471 | 2.966 | 0.022405 | 2.966 | -0.41096
2.767 | 0.5046 | 2.717 | 0.86462 | 2.867 | 1.0699 | 2.867 | 1.4034 | 2.967 | -0.43238 | 2.967 | 1.2265 | 2.967 | 0.19204 | 2.967 | -0.32611
2.768 | 0.52114 | 2.718 | 0.82885 | 2.868 | 1.2635 | 2.868 | 1.1538 | 2.968 | -0.64654 | 2.968 | 1.2589 | 2.968 | 0.35634 | 2.968 | -0.2212
2.769 | 0.53524 | 2.719 | 0.78814 | 2.869 | 1.4365 | 2.869 | 0.87344 | 2.969 | -0.79322 | 2.969 | 1.2295 | 2.969 | 0.51277 | 2.969 | -0.10535
2.77 | 0.54701 | 2.72 | 0.74037 | 2.87 | 1.5837 | 2.87 | 0.56879 | 2.97 | -0.89753 | 2.97 | 1.1273 | 2.97 | 0.65706 | 2.97 | 0.015892
2.771 | 0.55657 | 2.721 | 0.68339 | 2.871 | 1.7005 | 2.871 | 0.24937 | 2.971 | -0.99034 | 2.971 | 0.95492 | 2.971 | 0.78125 | 2.971 | 0.14277
2.772 | 0.56424 | 2.722 | 0.6169 | 2.872 | 1.7849 | 2.872 | -0.076649 | 2.972 | -1.1009 | 2.972 | 0.7203 | 2.972 | 0.8729 | 2.972 | 0.2768
2.773 | 0.5705 | 2.723 | 0.54131 | 2.873 | 1.8346 | 2.873 | -0.39747 | 2.973 | -1.2418 | 2.973 | 0.43927 | 2.973 | 0.9167 | 2.973 | 0.41585
2.774 | 0.57579 | 2.724 | 0.45858 | 2.874 | 1.8505 | 2.874 | -0.70191 | 2.974 | -1.418 | 2.974 | 0.13682 | 2.974 | 0.90136 | 2.974 | 0.55086
2.775 | 0.58038 | 2.725 | 0.37182 | 2.875 | 1.834 | 2.875 | -0.98712 | 2.975 | -1.6217 | 2.975 | -0.16338 | 2.975 | 0.82226 | 2.975 | 0.66713
2.776 | 0.5843 | 2.726 | 0.28497 | 2.876 | 1.7895 | 2.876 | -1.2429 | 2.976 | -1.8212 | 2.976 | -0.44067 | 2.976 | 0.68389 | 2.976 | 0.74615
2.777 | 0.58764 | 2.727 | 0.20134 | 2.877 | 1.7223 | 2.877 | -1.4698 | 2.977 | -1.9819 | 2.977 | -0.67777 | 2.977 | 0.49948 | 2.977 | 0.77101
2.778 | 0.58986 | 2.728 | 0.12512 | 2.878 | 1.634 | 2.878 | -1.6682 | 2.978 | -2.0533 | 2.978 | -0.86734 | 2.978 | 0.28711 | 2.978 | 0.73183
2.779 | 0.59044 | 2.729 | 0.057392 | 2.879 | 1.5304 | 2.879 | -1.8378 | 2.979 | -2.0075 | 2.979 | -1.0062 | 2.979 | 0.067749 | 2.979 | 0.6308
2.78 | 0.58917 | 2.73 | -0.00068826 | 2.88 | 1.415 | 2.88 | -1.9871 | 2.98 | -1.8375 | 2.98 | -1.0991 | 2.98 | -0.14059 | 2.98 | 0.48108
2.781 | 0.58602 | 2.731 | -0.048772 | 2.881 | 1.2895 | 2.881 | -2.1092 | 2.981 | -1.5647 | 2.981 | -1.1571 | 2.981 | -0.32343 | 2.981 | 0.30128
2.782 | 0.58146 | 2.732 | -0.087958 | 2.882 | 1.1535 | 2.882 | -2.2075 | 2.982 | -1.2239 | 2.982 | -1.1878 | 2.982 | -0.47295 | 2.982 | 0.11317
2.783 | 0.57646 | 2.733 | -0.12051 | 2.883 | 1.0064 | 2.883 | -2.2695 | 2.983 | -0.85327 | 2.983 | -1.1985 | 2.983 | -0.58763 | 2.983 | -0.064157
2.784 | 0.57267 | 2.734 | -0.14823 | 2.884 | 0.84669 | 2.884 | -2.2879 | 2.984 | -0.48593 | 2.984 | -1.1843 | 2.984 | -0.67001 | 2.984 | -0.21329
2.785 | 0.57227 | 2.735 | -0.17307 | 2.885 | 0.67499 | 2.885 | -2.2527 | 2.985 | -0.14818 | 2.985 | -1.1436 | 2.985 | -0.72489 | 2.985 | -0.32961
2.786 | 0.57719 | 2.736 | -0.19736 | 2.886 | 0.48877 | 2.886 | -2.154 | 2.986 | 0.14985 | 2.986 | -1.0584 | 2.986 | -0.757 | 2.986 | -0.412
2.787 | 0.58839 | 2.737 | -0.22297 | 2.887 | 0.29157 | 2.887 | -1.9928 | 2.987 | 0.41078 | 2.987 | -0.92171 | 2.987 | -0.76631 | 2.987 | -0.46598
2.788 | 0.60369 | 2.738 | -0.25081 | 2.888 | 0.086744 | 2.888 | -1.769 | 2.988 | 0.65093 | 2.988 | -0.72846 | 2.988 | -0.74237 | 2.988 | -0.4941
2.789 | 0.62081 | 2.739 | -0.28298 | 2.889 | -0.12153 | 2.889 | -1.49 | 2.989 | 0.89011 | 2.989 | -0.49217 | 2.989 | -0.68022 | 2.989 | -0.49555
2.79 | 0.63539 | 2.74 | -0.31617 | 2.89 | -0.32671 | 2.89 | -1.167 | 2.99 | 1.145 | 2.99 | -0.23203 | 2.99 | -0.57749 | 2.99 | -0.46833
2.791 | 0.6415 | 2.741 | -0.35006 | 2.891 | -0.52204 | 2.891 | -0.81017 | 2.991 | 1.4178 | 2.991 | 0.029366 | 2.991 | -0.44064 | 2.991 | -0.41066
2.792 | 0.63454 | 2.742 | -0.37846 | 2.892 | -0.70162 | 2.892 | -0.4358 | 2.992 | 1.6905 | 2.992 | 0.27605 | 2.992 | -0.28167 | 2.992 | -0.326
2.793 | 0.61416 | 2.743 | -0.39926 | 2.893 | -0.86197 | 2.893 | -0.055689 | 2.993 | 1.925 | 2.993 | 0.49936 | 2.993 | -0.11186 | 2.993 | -0.22111
2.794 | 0.58127 | 2.744 | -0.40805 | 2.894 | -1.0015 | 2.894 | 0.318 | 2.994 | 2.074 | 2.994 | 0.69506 | 2.994 | 0.060155 | 2.994 | -0.10552
2.795 | 0.54167 | 2.745 | -0.40724 | 2.895 | -1.1169 | 2.895 | 0.67502 | 2.995 | 2.0986 | 2.995 | 0.86304 | 2.995 | 0.22959 | 2.995 | 0.015988
2.796 | 0.50027 | 2.746 | -0.39721 | 2.896 | -1.2144 | 2.896 | 1.0063 | 2.996 | 1.9835 | 2.996 | 1.0045 | 2.996 | 0.39332 | 2.996 | 0.14281
2.797 | 0.46065 | 2.747 | -0.37975 | 2.897 | -1.2941 | 2.897 | 1.3043 | 2.997 | 1.7353 | 2.997 | 1.1217 | 2.997 | 0.54819 | 2.997 | 0.27695
2.798 | 0.42404 | 2.748 | -0.35648 | 2.898 | -1.36 | 2.898 | 1.562 | 2.998 | 1.3822 | 2.998 | 1.2103 | 2.998 | 0.68884 | 2.998 | 0.41605
2.799 | 0.39121 | 2.749 | -0.32689 | 2.899 | -1.415 | 2.899 | 1.7737 | 2.999 | 0.96407 | 2.999 | 1.2562 | 2.999 | 0.80614 | 2.999 | 0.55117
2.8 | 0.36134 | 2.75 | -0.29107 | 2.9 | -1.4561 | 2.9 | 1.936 | 3 | 0.52853 | 3 | 1.2431 | 3 | 0.88698 | 3 | 0.6673
2.801 | 0.33318 | 2.751 | -0.24802 | 2.901 | -1.4811 | 2.901 | 2.0469
2.802 | 0.30591 | 2.752 | -0.19674 | 2.902 | -1.4893 | 2.902 | 2.1073
2.803 | 0.27854 | 2.753 | -0.13586 | 2.903 | -1.4718 | 2.903 | 2.1189
2.804 | 0.25056 | 2.754 | -0.066312 | 2.904 | -1.425 | 2.904 | 2.0858
2.805 | 0.2227 | 2.755 | 0.010741 | 2.905 | -1.3455 | 2.905 | 2.011
2.806 | 0.19536 | 2.756 | 0.093657 | 2.906 | -1.2321 | 2.906 | 1.896
2.807 | 0.16939 | 2.757 | 0.17951 | 2.907 | -1.0878 | 2.907 | 1.7431
2.808 | 0.14575 | 2.758 | 0.26587 | 2.908 | -0.91485 | 2.908 | 1.5517
2.809 | 0.12504 | 2.759 | 0.35044 | 2.909 | -0.71918 | 2.909 | 1.3239
2.81 | 0.10833 | 2.76 | 0.43166 | 2.91 | -0.50621 | 2.91 | 1.0626
2.811 | 0.094864 | 2.761 | 0.50902 | 2.911 | -0.28228 | 2.911 | 0.77319
2.812 | 0.084957 | 2.762 | 0.58268 | 2.912 | -0.051684 | 2.912 | 0.46235
2.813 | 0.078051 | 2.763 | 0.65334 | 2.913 | 0.1811 | 2.913 | 0.13949
2.814 | 0.072153 | 2.764 | 0.72159 | 2.914 | 0.41275 | 2.914 | -0.18633
2.815 | 0.067726 | 2.765 | 0.78756 | 2.915 | 0.64036 | 2.915 | -0.50179
2.816 | 0.06319 | 2.766 | 0.85091 | 2.916 | 0.86058 | 2.916 | -0.80021
2.817 | 0.058151 | 2.767 | 0.90951 | 2.917 | 1.0698 | 2.917 | -1.0741
2.818 | 0.051301 | 2.768 | 0.96178 | 2.918 | 1.2635 | 2.918 | -1.3215
2.819 | 0.045981 | 2.769 | 1.0042 | 2.919 | 1.4364 | 2.919 | -1.5372
2.82 | 0.040006 | 2.77 | 1.0355 | 2.92 | 1.5836 | 2.92 | -1.7272
2.821 | 0.035344 | 2.771 | 1.0535 | 2.921 | 1.7007 | 2.921 | -1.8892
2.822 | 0.032507 | 2.772 | 1.0584 | 2.922 | 1.7848 | 2.922 | -2.0307
2.823 | 0.032075 | 2.773 | 1.0508 | 2.923 | 1.8345 | 2.923 | -2.1442
2.824 | 0.034433 | 2.774 | 1.0331 | 2.924 | 1.8503 | 2.924 | -2.2344
2.825 | 0.03967 | 2.775 | 1.0083 | 2.925 | 1.8344 | 2.925 | -2.2815
2.826 | 0.047419 | 2.776 | 0.97849 | 2.926 | 1.7892 | 2.926 | -2.2851
2.827 | 0.057344 | 2.777 | 0.94705 | 2.927 | 1.7213 | 2.927 | -2.2272
2.828 | 0.068836 | 2.778 | 0.91457 | 2.928 | 1.6333 | 2.928 | -2.1081
2.829 | 0.081578 | 2.779 | 0.88196 | 2.929 | 1.5299 | 2.929 | -1.9253
2.83 | 0.095215 | 2.78 | 0.84728 | 2.93 | 1.415 | 2.93 | -1.6812
2.831 | 0.1096 | 2.781 | 0.80933 | 2.931 | 1.2889 | 2.931 | -1.3862
2.832 | 0.12499 | 2.782 | 0.76496 | 2.932 | 1.1532 | 2.932 | -1.0506
2.833 | 0.14141 | 2.783 | 0.71281 | 2.933 | 1.006 | 2.933 | -0.68681
2.834 | 0.15911 | 2.784 | 0.6509 | 2.934 | 0.84697 | 2.934 | -0.30913
2.835 | 0.17816 | 2.785 | 0.5797 | 2.935 | 0.67438 | 2.935 | 0.069956
2.836 | 0.1984 | 2.786 | 0.50024 | 2.936 | 0.48885 | 2.936 | 0.43913
2.837 | 0.21971 | 2.787 | 0.41503 | 2.937 | 0.29153 | 2.937 | 0.78868
2.838 | 0.24167 | 2.788 | 0.32763 | 2.938 | 0.086503 | 2.938 | 1.1099
2.839 | 0.26395 | 2.789 | 0.24222 | 2.939 | -0.12104 | 2.939 | 1.3954
2.84 | 0.28622 | 2.79 | 0.1617 | 2.94 | -0.32676 | 2.94 | 1.6385
2.841 | 0.30822 | 2.791 | 0.089827 | 2.941 | -0.5221 | 2.941 | 1.8339
2.842 | 0.32994 | 2.792 | 0.026727 | 2.942 | -0.70158 | 2.942 | 1.9794
2.843 | 0.3514 | 2.793 | -0.025941 | 2.943 | -0.86244 | 2.943 | 2.0726
2.844 | 0.37273 | 2.794 | -0.069294 | 2.944 | -1.0008 | 2.944 | 2.1158
2.845 | 0.39415 | 2.795 | -0.1053 | 2.945 | -1.1171 | 2.945 | 2.1122
2.846 | 0.41573 | 2.796 | -0.13489 | 2.946 | -1.2142 | 2.946 | 2.0634
2.847 | 0.4373 | 2.797 | -0.16087 | 2.947 | -1.2941 | 2.947 | 1.9751
2.848 | 0.45871 | 2.798 | -0.18537 | 2.948 | -1.3595 | 2.948 | 1.8472
2.849 | 0.47936 | 2.799 | -0.20993 | 2.949 | -1.4132 | 2.949 | 1.6823
2.85 | 0.49878 | 2.8 | -0.23662 | 2.95 | -1.4548 | 2.95 | 1.4786
2.851 | 0.51632 | 2.801 | -0.26625 | 2.951 | -1.4819 | 2.951 | 1.2406
2.852 | 0.53166 | 2.802 | -0.29875 | 2.952 | -1.4884 | 2.952 | 0.96991
2.853 | 0.54442 | 2.803 | -0.33341 | 2.953 | -1.4705 | 2.953 | 0.67229
2.854 | 0.55464 | 2.804 | -0.36478 | 2.954 | -1.4245 | 2.954 | 0.35715
2.855 | 0.5627 | 2.805 | -0.38974 | 2.955 | -1.3444 | 2.955 | 0.032311
2.856 | 0.569 | 2.806 | -0.40488 | 2.956 | -1.2323 | 2.956 | -0.29117
2.857 | 0.57409 | 2.807 | -0.40831 | 2.957 | -1.0875 | 2.957 | -0.60255
2.858 | 0.57824 | 2.808 | -0.40321 | 2.958 | -0.91469 | 2.958 | -0.89486
2.859 | 0.58194 | 2.809 | -0.38882 | 2.959 | -0.71873 | 2.959 | -1.1607
2.86 | 0.58519 | 2.81 | -0.3687 | 2.96 | -0.50604 | 2.96 | -1.3987
2.861 | 0.58778 | 2.811 | -0.34224 | 2.961 | -0.28205 | 2.961 | -1.6055
2.862 | 0.58924 | 2.812 | -0.30942 | 2.962 | -0.051542 | 2.962 | -1.7847
2.863 | 0.58907 | 2.813 | -0.27025 | 2.963 | 0.18123 | 2.963 | -1.9386
2.864 | 0.58708 | 2.814 | -0.22306 | 2.964 | 0.41287 | 2.964 | -2.0728
2.865 | 0.58351 | 2.815 | -0.16692 | 2.965 | 0.64036 | 2.965 | -2.1759
2.866 | 0.57901 | 2.816 | -0.10194 | 2.966 | 0.86069 | 2.966 | -2.2554
2.867 | 0.5749 | 2.817 | -0.028354 | 2.967 | 1.07 | 2.967 | -2.2884
2.868 | 0.5731 | 2.818 | 0.051799 | 2.968 | 1.2635 | 2.968 | -2.2708
2.869 | 0.57583 | 2.819 | 0.13649 | 2.969 | 1.4363 | 2.969 | -2.1942
2.87 | 0.58412 | 2.82 | 0.22294 | 2.97 | 1.5837 | 2.97 | -2.0548
2.871 | 0.59769 | 2.821 | 0.30859 | 2.971 | 1.7005 | 2.971 | -1.8499
2.872 | 0.61423 | 2.822 | 0.39156 | 2.972 | 1.7849 | 2.972 | -1.5887
2.873 | 0.62962 | 2.823 | 0.47094 | 2.973 | 1.8346 | 2.973 | -1.2783
2.874 | 0.6389 | 2.824 | 0.54623 | 2.974 | 1.8505 | 2.974 | -0.93171
2.875 | 0.63684 | 2.825 | 0.61829 | 2.975 | 1.834 | 2.975 | -0.56174
2.876 | 0.62112 | 2.826 | 0.68768 | 2.976 | 1.7894 | 2.976 | -0.18225
2.877 | 0.59222 | 2.827 | 0.75492 | 2.977 | 1.7216 | 2.977 | 0.19481
2.878 | 0.55524 | 2.828 | 0.81971 | 2.978 | 1.6329 | 2.978 | 0.55839
2.879 | 0.51461 | 2.829 | 0.88082 | 2.979 | 1.5307 | 2.979 | 0.89919
2.88 | 0.4745 | 2.83 | 0.93662 | 2.98 | 1.4145 | 2.98 | 1.2092
2.881 | 0.43722 | 2.831 | 0.98434 | 2.981 | 1.2897 | 2.981 | 1.4809
2.882 | 0.40328 | 2.832 | 1.0215 | 2.982 | 1.1533 | 2.982 | 1.7086
2.883 | 0.37207 | 2.833 | 1.0461 | 2.983 | 1.0065 | 2.983 | 1.8874
2.884 | 0.34293 | 2.834 | 1.0578 | 2.984 | 0.84705 | 2.984 | 2.0157
2.885 | 0.31472 | 2.835 | 1.0559 | 2.985 | 0.67488 | 2.985 | 2.0926
2.886 | 0.28673 | 2.836 | 1.0431 | 2.986 | 0.4889 | 2.986 | 2.1203
2.887 | 0.25841 | 2.837 | 1.0214 | 2.987 | 0.29176 | 2.987 | 2.1026
2.888 | 0.23038 | 2.838 | 0.99414 | 2.988 | 0.086673 | 2.988 | 2.0399
2.889 | 0.20271 | 2.839 | 0.96294 | 2.989 | -0.12143 | 2.989 | 1.9383
2.89 | 0.1767 | 2.84 | 0.9311 | 2.99 | -0.32603 | 2.99 | 1.7984
2.891 | 0.1529 | 2.841 | 0.89833 | 2.991 | -0.52207 | 2.991 | 1.6197
2.892 | 0.13189 | 2.842 | 0.86505 | 2.992 | -0.7017 | 2.992 | 1.404
2.893 | 0.11422 | 2.843 | 0.82894 | 2.993 | -0.86176 | 2.993 | 1.1533
2.894 | 0.10012 | 2.844 | 0.7881 | 2.994 | -1.0012 | 2.994 | 0.87274
2.895 | 0.089963 | 2.845 | 0.74037 | 2.995 | -1.1179 | 2.995 | 0.56744
2.896 | 0.081763 | 2.846 | 0.68342 | 2.996 | -1.2148 | 2.996 | 0.24753
2.897 | 0.075254 | 2.847 | 0.61679 | 2.997 | -1.2947 | 2.997 | -0.078587
2.898 | 0.06994 | 2.848 | 0.54116 | 2.998 | -1.359 | 2.998 | -0.39866
2.899 | 0.064572 | 2.849 | 0.45851 | 2.999 | -1.4147 | 2.999 | -0.70354
2.9 | 0.059548 | 2.85 | 0.37181 | 3 | -1.4548 | 3 | -0.98546
2.901 | 0.053217 | 2.851 | 0.28499
2.902 | 0.047063 | 2.852 | 0.20154
2.903 | 0.041052 | 2.853 | 0.125
2.904 | 0.036591 | 2.854 | 0.057428
2.905 | 0.033199 | 2.855 | -0.00055161
2.906 | 0.032563 | 2.856 | -0.048544
2.907 | 0.034123 | 2.857 | -0.087787
2.908 | 0.03863 | 2.858 | -0.12063
2.909 | 0.045626 | 2.859 | -0.14835
2.91 | 0.054738 | 2.86 | -0.17281
2.911 | 0.065431 | 2.861 | -0.19769
2.912 | 0.077474 | 2.862 | -0.22313
2.913 | 0.090551 | 2.863 | -0.25107
2.914 | 0.10462 | 2.864 | -0.28253
2.915 | 0.11954 | 2.865 | -0.31577
2.916 | 0.13558 | 2.866 | -0.35013
2.917 | 0.15292 | 2.867 | -0.37848
2.918 | 0.17158 | 2.868 | -0.399
2.919 | 0.1915 | 2.869 | -0.40803
2.92 | 0.2125 | 2.87 | -0.40671
2.921 | 0.23423 | 2.871 | -0.39743
2.922 | 0.25638 | 2.872 | -0.37993
2.923 | 0.27858 | 2.873 | -0.35667
2.924 | 0.30066 | 2.874 | -0.32712
2.925 | 0.32251 | 2.875 | -0.29122
2.926 | 0.34415 | 2.876 | -0.24794
2.927 | 0.3657 | 2.877 | -0.19648
2.928 | 0.38719 | 2.878 | -0.13582
2.929 | 0.40892 | 2.879 | -0.066275
2.93 | 0.43059 | 2.88 | 0.010817
2.931 | 0.45205 | 2.881 | 0.093647
2.932 | 0.4728 | 2.882 | 0.17955
2.933 | 0.49234 | 2.883 | 0.26589
2.934 | 0.51029 | 2.884 | 0.3504
2.935 | 0.52604 | 2.885 | 0.43168
2.936 | 0.53959 | 2.886 | 0.50908
2.937 | 0.55055 | 2.887 | 0.58272
2.938 | 0.55957 | 2.888 | 0.65339
2.939 | 0.56663 | 2.889 | 0.72163
2.94 | 0.5726 | 2.89 | 0.78766
2.941 | 0.57749 | 2.891 | 0.85089
2.942 | 0.58175 | 2.892 | 0.90967
2.943 | 0.58538 | 2.893 | 0.96146
2.944 | 0.58828 | 2.894 | 1.0043
2.945 | 0.58994 | 2.895 | 1.0356
2.946 | 0.58991 | 2.896 | 1.0535
2.947 | 0.58801 | 2.897 | 1.0584
2.948 | 0.58444 | 2.898 | 1.0508
2.949 | 0.57975 | 2.899 | 1.0332
2.95 | 0.57526 | 2.9 | 1.0082
2.951 | 0.57238 | 2.901 | 0.97845
2.952 | 0.57381 | 2.902 | 0.9468
2.953 | 0.57983 | 2.903 | 0.91477
2.954 | 0.59351 | 2.904 | 0.88177
2.955 | 0.6099 | 2.905 | 0.84748
2.956 | 0.62629 | 2.906 | 0.80927
2.957 | 0.63842 | 2.907 | 0.76509
2.958 | 0.64058 | 2.908 | 0.71242
2.959 | 0.62917 | 2.909 | 0.65089
2.96 | 0.60394 | 2.91 | 0.57953
2.961 | 0.56829 | 2.911 | 0.50027
2.962 | 0.52767 | 2.912 | 0.41493
2.963 | 0.48656 | 2.913 | 0.32764
2.964 | 0.44816 | 2.914 | 0.24232
2.965 | 0.41305 | 2.915 | 0.16177
2.966 | 0.38127 | 2.916 | 0.089887
2.967 | 0.35208 | 2.917 | 0.026771
2.968 | 0.32431 | 2.918 | -0.025857
2.969 | 0.29693 | 2.919 | -0.069436
2.97 | 0.26934 | 2.92 | -0.10528
2.971 | 0.241 | 2.921 | -0.13479
2.972 | 0.21311 | 2.922 | -0.16148
2.973 | 0.18633 | 2.923 | -0.18528
2.974 | 0.16079 | 2.924 | -0.21021
2.975 | 0.13817 | 2.925 | -0.23639
2.976 | 0.119 | 2.926 | -0.26615
2.977 | 0.10314 | 2.927 | -0.29918
2.978 | 0.091464 | 2.928 | -0.33283
2.979 | 0.082689 | 2.929 | -0.36462
2.98 | 0.07602 | 2.93 | -0.38966
2.981 | 0.071238 | 2.931 | -0.40493
2.982 | 0.066011 | 2.932 | -0.40846
2.983 | 0.061558 | 2.933 | -0.40269
2.984 | 0.05609 | 2.934 | -0.3893
2.985 | 0.049795 | 2.935 | -0.3683
2.986 | 0.043666 | 2.936 | -0.34222
2.987 | 0.038146 | 2.937 | -0.30966
2.988 | 0.033973 | 2.938 | -0.27019
2.989 | 0.031978 | 2.939 | -0.22303
2.99 | 0.032485 | 2.94 | -0.1672
2.991 | 0.035929 | 2.941 | -0.1018
2.992 | 0.042145 | 2.942 | -0.028464
2.993 | 0.050731 | 2.943 | 0.051836
2.994 | 0.061201 | 2.944 | 0.13652
2.995 | 0.073019 | 2.945 | 0.22295
2.996 | 0.086035 | 2.946 | 0.30861
2.997 | 0.099901 | 2.947 | 0.39156
2.998 | 0.1146 | 2.948 | 0.47088
2.999 | 0.13024 | 2.949 | 0.54632
3 | 0.14712 | 2.95 | 0.6184
|  | 2.951 | 0.6878
|  | 2.952 | 0.75501
|  | 2.953 | 0.8197
|  | 2.954 | 0.88091
|  | 2.955 | 0.93645
|  | 2.956 | 0.98438
|  | 2.957 | 1.0214
|  | 2.958 | 1.0462
|  | 2.959 | 1.0576
|  | 2.96 | 1.056
|  | 2.961 | 1.0433
|  | 2.962 | 1.0215
|  | 2.963 | 0.99394
|  | 2.964 | 0.96316
|  | 2.965 | 0.93099
|  | 2.966 | 0.89841
|  | 2.967 | 0.86506
|  | 2.968 | 0.82881
|  | 2.969 | 0.7881
|  | 2.97 | 0.7401
|  | 2.971 | 0.68315
|  | 2.972 | 0.6168
|  | 2.973 | 0.54106
|  | 2.974 | 0.45847
|  | 2.975 | 0.3719
|  | 2.976 | 0.285
|  | 2.977 | 0.20158
|  | 2.978 | 0.12533
|  | 2.979 | 0.057424
|  | 2.98 | -0.0004976
|  | 2.981 | -0.048567
|  | 2.982 | -0.088106
|  | 2.983 | -0.12082
|  | 2.984 | -0.1486
|  | 2.985 | -0.17329
|  | 2.986 | -0.19793
|  | 2.987 | -0.22314
|  | 2.988 | -0.25111
|  | 2.989 | -0.28261
|  | 2.99 | -0.31602
|  | 2.991 | -0.34968
|  | 2.992 | -0.37815
|  | 2.993 | -0.39878
|  | 2.994 | -0.40826
|  | 2.995 | -0.40672
|  | 2.996 | -0.39718
|  | 2.997 | -0.37997
|  | 2.998 | -0.35665
|  | 2.999 | -0.32709
|  | 3 | -0.2912

## Data-CL-083
|  | V=0.83 m/s | m/s
6 Hz |  | 8 Hz |  | 10 Hz | 10 | 12 Hz | 12 | 14 Hz |  | 16 Hz |  | 18 Hz |  | 20 Hz
2.3 | 1.3705 | 2.25 | -4.7731 | 2.4 | -5.137 | 2.4 | 12.051 | 2.5 | 2.902 | 2.5 | 6.1113 | 2.5 | 5.7706 | 2.5 | 5.1262
2.301 | 1.2372 | 2.251 | -5.0706 | 2.401 | -5.7454 | 2.401 | 11.4016 | 2.501 | 1.4179 | 2.501 | 5.4253 | 2.501 | 5.3547 | 2.501 | 4.9986
2.302 | 1.1073 | 2.252 | -5.3733 | 2.402 | -6.385 | 2.402 | 10.7044 | 2.502 | 0.18759 | 2.502 | 4.6023 | 2.502 | 4.7808 | 2.502 | 4.6954
2.303 | 0.97421 | 2.253 | -5.6594 | 2.403 | -7.0416 | 2.403 | 9.9787 | 2.503 | -0.7502 | 2.503 | 3.6552 | 2.503 | 4.0327 | 2.503 | 4.1652
2.304 | 0.83593 | 2.254 | -5.9135 | 2.404 | -7.695 | 2.404 | 9.2401 | 2.504 | -1.4085 | 2.504 | 2.5881 | 2.504 | 3.1447 | 2.504 | 3.4043
2.305 | 0.69196 | 2.255 | -6.1379 | 2.405 | -8.3183 | 2.405 | 8.4951 | 2.505 | -1.8348 | 2.505 | 1.425 | 2.505 | 2.1686 | 2.505 | 2.4621
2.306 | 0.54445 | 2.256 | -6.314 | 2.406 | -8.895 | 2.406 | 7.7494 | 2.506 | -2.1129 | 2.506 | 0.23912 | 2.506 | 1.1472 | 2.506 | 1.4306
2.307 | 0.39599 | 2.257 | -6.4269 | 2.407 | -9.4123 | 2.407 | 7.0018 | 2.507 | -2.3774 | 2.507 | -0.89258 | 2.507 | 0.12431 | 2.507 | 0.39603
2.308 | 0.24717 | 2.258 | -6.4825 | 2.408 | -9.8529 | 2.408 | 6.2386 | 2.508 | -2.7335 | 2.508 | -1.9153 | 2.508 | -0.84521 | 2.508 | -0.59485
2.309 | 0.10753 | 2.259 | -6.4914 | 2.409 | -10.2146 | 2.409 | 5.4544 | 2.509 | -3.2993 | 2.509 | -2.8317 | 2.509 | -1.7146 | 2.509 | -1.5075
2.31 | -0.027588 | 2.26 | -6.4642 | 2.41 | -10.5014 | 2.41 | 4.649 | 2.51 | -4.149 | 2.51 | -3.6407 | 2.51 | -2.487 | 2.51 | -2.3309
2.311 | -0.14832 | 2.261 | -6.4175 | 2.411 | -10.7176 | 2.411 | 3.8151 | 2.511 | -5.3261 | 2.511 | -4.3426 | 2.511 | -3.1881 | 2.511 | -3.0519
2.312 | -0.25863 | 2.262 | -6.3617 | 2.412 | -10.8733 | 2.412 | 2.9604 | 2.512 | -6.7674 | 2.512 | -4.9586 | 2.512 | -3.8436 | 2.512 | -3.6852
2.313 | -0.36158 | 2.263 | -6.3099 | 2.413 | -10.9849 | 2.413 | 2.0878 | 2.513 | -8.4177 | 2.513 | -5.5366 | 2.513 | -4.495 | 2.513 | -4.2477
2.314 | -0.45917 | 2.264 | -6.2725 | 2.414 | -11.0505 | 2.414 | 1.207 | 2.514 | -10.0922 | 2.514 | -6.1803 | 2.514 | -5.1517 | 2.514 | -4.7236
2.315 | -0.55608 | 2.265 | -6.2474 | 2.415 | -11.0881 | 2.415 | 0.33812 | 2.515 | -11.5779 | 2.515 | -6.9134 | 2.515 | -5.7958 | 2.515 | -5.0787
2.316 | -0.65981 | 2.266 | -6.2256 | 2.416 | -11.08 | 2.416 | -0.51587 | 2.516 | -12.7473 | 2.516 | -7.7307 | 2.516 | -6.3819 | 2.516 | -5.2831
2.317 | -0.76697 | 2.267 | -6.1971 | 2.417 | -11.0306 | 2.417 | -1.3462 | 2.517 | -13.4786 | 2.517 | -8.5652 | 2.517 | -6.8671 | 2.517 | -5.3502
2.318 | -0.89264 | 2.268 | -6.149 | 2.418 | -10.93 | 2.418 | -2.1618 | 2.518 | -13.7597 | 2.518 | -9.3241 | 2.518 | -7.2042 | 2.518 | -5.3045
2.319 | -1.0276 | 2.269 | -6.0731 | 2.419 | -10.7709 | 2.419 | -2.9542 | 2.519 | -13.6177 | 2.519 | -9.9503 | 2.519 | -7.3605 | 2.519 | -5.1832
2.32 | -1.1705 | 2.27 | -5.9554 | 2.42 | -10.5441 | 2.42 | -3.7391 | 2.52 | -13.1465 | 2.52 | -10.3777 | 2.52 | -7.346 | 2.52 | -5.0339
2.321 | -1.3191 | 2.271 | -5.7936 | 2.421 | -10.2488 | 2.421 | -4.5344 | 2.521 | -12.4768 | 2.521 | -10.5459 | 2.521 | -7.1998 | 2.521 | -4.9302
2.322 | -1.4698 | 2.272 | -5.5909 | 2.422 | -9.8841 | 2.422 | -5.3541 | 2.522 | -11.7258 | 2.522 | -10.4263 | 2.522 | -6.9854 | 2.522 | -4.9237
2.323 | -1.6146 | 2.273 | -5.3567 | 2.423 | -9.457 | 2.423 | -6.2162 | 2.523 | -11.0778 | 2.523 | -10.0761 | 2.523 | -6.7607 | 2.523 | -5.0088
2.324 | -1.7522 | 2.274 | -5.1037 | 2.424 | -8.979 | 2.424 | -7.1306 | 2.524 | -10.6139 | 2.524 | -9.5948 | 2.524 | -6.5573 | 2.524 | -5.1042
2.325 | -1.8775 | 2.275 | -4.8457 | 2.425 | -8.4609 | 2.425 | -8.0705 | 2.525 | -10.3933 | 2.525 | -9.0702 | 2.525 | -6.3749 | 2.525 | -5.1191
2.326 | -1.9901 | 2.276 | -4.5906 | 2.426 | -7.9167 | 2.426 | -9.027 | 2.526 | -10.3917 | 2.526 | -8.5451 | 2.526 | -6.1941 | 2.526 | -4.9984
2.327 | -2.0921 | 2.277 | -4.3511 | 2.427 | -7.3657 | 2.427 | -9.9686 | 2.527 | -10.5216 | 2.527 | -8.0312 | 2.527 | -5.9849 | 2.527 | -4.693
2.328 | -2.1879 | 2.278 | -4.1332 | 2.428 | -6.8145 | 2.428 | -10.8753 | 2.528 | -10.671 | 2.528 | -7.5675 | 2.528 | -5.6922 | 2.528 | -4.168
2.329 | -2.2791 | 2.279 | -3.9345 | 2.429 | -6.2759 | 2.429 | -11.7056 | 2.529 | -10.6545 | 2.529 | -7.1617 | 2.529 | -5.259 | 2.529 | -3.409
2.33 | -2.371 | 2.28 | -3.7463 | 2.43 | -5.7599 | 2.43 | -12.4414 | 2.53 | -10.3529 | 2.53 | -6.7569 | 2.53 | -4.6516 | 2.53 | -2.4682
2.331 | -2.4668 | 2.281 | -3.5596 | 2.431 | -5.2569 | 2.431 | -13.0535 | 2.531 | -9.6751 | 2.531 | -6.2613 | 2.531 | -3.8745 | 2.531 | -1.4355
2.332 | -2.5667 | 2.282 | -3.3639 | 2.432 | -4.7678 | 2.432 | -13.5422 | 2.532 | -8.6211 | 2.532 | -5.6126 | 2.532 | -2.9688 | 2.532 | -0.40078
2.333 | -2.6723 | 2.283 | -3.1524 | 2.433 | -4.2822 | 2.433 | -13.8893 | 2.533 | -7.2708 | 2.533 | -4.8238 | 2.533 | -1.9698 | 2.533 | 0.59394
2.334 | -2.7772 | 2.284 | -2.9138 | 2.434 | -3.7931 | 2.434 | -14.1071 | 2.534 | -5.7053 | 2.534 | -3.903 | 2.534 | -0.92857 | 2.534 | 1.5083
2.335 | -2.8805 | 2.285 | -2.647 | 2.435 | -3.2891 | 2.435 | -14.198 | 2.535 | -4.0555 | 2.535 | -2.8621 | 2.535 | 0.10114 | 2.535 | 2.3337
2.336 | -2.9751 | 2.286 | -2.3537 | 2.436 | -2.7586 | 2.436 | -14.1681 | 2.536 | -2.456 | 2.536 | -1.7202 | 2.536 | 1.0623 | 2.536 | 3.0579
2.337 | -3.0615 | 2.287 | -2.0402 | 2.437 | -2.2026 | 2.437 | -14.0304 | 2.537 | -1.0382 | 2.537 | -0.52817 | 2.537 | 1.9182 | 2.537 | 3.6911
2.338 | -3.1332 | 2.288 | -1.721 | 2.438 | -1.6219 | 2.438 | -13.7845 | 2.538 | 0.11031 | 2.538 | 0.62175 | 2.538 | 2.6808 | 2.538 | 4.2533
2.339 | -3.1903 | 2.289 | -1.4062 | 2.439 | -1.0202 | 2.439 | -13.4377 | 2.539 | 0.96743 | 2.539 | 1.67 | 2.539 | 3.3635 | 2.539 | 4.7307
2.34 | -3.2329 | 2.29 | -1.1033 | 2.44 | -0.40424 | 2.44 | -12.9911 | 2.54 | 1.5433 | 2.54 | 2.6141 | 2.54 | 4.0152 | 2.54 | 5.0772
2.341 | -3.2645 | 2.291 | -0.82491 | 2.441 | 0.20526 | 2.441 | -12.4549 | 2.541 | 1.9226 | 2.541 | 3.4479 | 2.541 | 4.6562 | 2.541 | 5.2815
2.342 | -3.2902 | 2.292 | -0.5762 | 2.442 | 0.8059 | 2.442 | -11.8482 | 2.542 | 2.1923 | 2.542 | 4.1778 | 2.542 | 5.2968 | 2.542 | 5.3452
2.343 | -3.3121 | 2.293 | -0.35768 | 2.443 | 1.3839 | 2.443 | -11.1762 | 2.543 | 2.4619 | 2.543 | 4.8067 | 2.543 | 5.919 | 2.543 | 5.2974
2.344 | -3.3339 | 2.294 | -0.16473 | 2.444 | 1.9396 | 2.444 | -10.467 | 2.544 | 2.8721 | 2.544 | 5.3921 | 2.544 | 6.4744 | 2.544 | 5.1791
2.345 | -3.3593 | 2.295 | 0.011584 | 2.445 | 2.4681 | 2.445 | -9.7305 | 2.545 | 3.5135 | 2.545 | 6.0049 | 2.545 | 6.9242 | 2.545 | 5.0288
2.346 | -3.3887 | 2.296 | 0.18126 | 2.446 | 2.99 | 2.446 | -8.9844 | 2.546 | 4.4541 | 2.546 | 6.7166 | 2.546 | 7.2199 | 2.546 | 4.9278
2.347 | -3.4195 | 2.297 | 0.35293 | 2.447 | 3.4927 | 2.447 | -8.2428 | 2.547 | 5.7136 | 2.547 | 7.5287 | 2.547 | 7.3476 | 2.547 | 4.9252
2.348 | -3.4509 | 2.298 | 0.53765 | 2.448 | 4.0158 | 2.448 | -7.4949 | 2.548 | 7.2291 | 2.548 | 8.3579 | 2.548 | 7.3111 | 2.548 | 5.0127
2.349 | -3.4767 | 2.299 | 0.74883 | 2.449 | 4.5582 | 2.449 | -6.747 | 2.549 | 8.8981 | 2.549 | 9.1443 | 2.549 | 7.1579 | 2.549 | 5.1095
2.35 | -3.4931 | 2.3 | 0.99253 | 2.45 | 5.1345 | 2.45 | -5.9763 | 2.55 | 10.5366 | 2.55 | 9.8137 | 2.55 | 6.9509 | 2.55 | 5.1257
2.351 | -3.4979 | 2.301 | 1.2735 | 2.451 | 5.7482 | 2.451 | -5.19 | 2.551 | 11.9547 | 2.551 | 10.2976 | 2.551 | 6.7456 | 2.551 | 5.0026
2.352 | -3.4892 | 2.302 | 1.5896 | 2.452 | 6.3871 | 2.452 | -4.3766 | 2.552 | 12.999 | 2.552 | 10.5341 | 2.552 | 6.5521 | 2.552 | 4.6992
2.353 | -3.4653 | 2.303 | 1.939 | 2.453 | 7.0407 | 2.453 | -3.5361 | 2.553 | 13.6048 | 2.553 | 10.4869 | 2.553 | 6.3691 | 2.553 | 4.1698
2.354 | -3.4276 | 2.304 | 2.2949 | 2.454 | 7.692 | 2.454 | -2.6757 | 2.554 | 13.7579 | 2.554 | 10.1843 | 2.554 | 6.175 | 2.554 | 3.4077
2.355 | -3.3805 | 2.305 | 2.6488 | 2.455 | 8.3174 | 2.455 | -1.8001 | 2.555 | 13.517 | 2.555 | 9.7223 | 2.555 | 5.9396 | 2.555 | 2.4645
2.356 | -3.3281 | 2.306 | 2.9838 | 2.456 | 8.8965 | 2.456 | -0.92188 | 2.556 | 12.9848 | 2.556 | 9.2027 | 2.556 | 5.6042 | 2.556 | 1.4311
2.357 | -3.272 | 2.307 | 3.2828 | 2.457 | 9.4114 | 2.457 | -0.055355 | 2.557 | 12.2586 | 2.557 | 8.6753 | 2.557 | 5.1185 | 2.557 | 0.3943
2.358 | -3.2177 | 2.308 | 3.5653 | 2.458 | 9.8526 | 2.458 | 0.79647 | 2.558 | 11.5332 | 2.558 | 8.1555 | 2.558 | 4.4612 | 2.558 | -0.59711
2.359 | -3.1647 | 2.309 | 3.8273 | 2.459 | 10.2133 | 2.459 | 1.6249 | 2.559 | 10.9217 | 2.559 | 7.6754 | 2.559 | 3.6491 | 2.559 | -1.5121
2.36 | -3.1159 | 2.31 | 4.09 | 2.46 | 10.4995 | 2.46 | 2.4323 | 2.56 | 10.5249 | 2.56 | 7.2575 | 2.56 | 2.7205 | 2.56 | -2.3351
2.361 | -3.0698 | 2.311 | 4.3537 | 2.461 | 10.7163 | 2.461 | 3.2197 | 2.561 | 10.3759 | 2.561 | 6.8614 | 2.561 | 1.7177 | 2.561 | -3.0556
2.362 | -3.023 | 2.312 | 4.6304 | 2.462 | 10.8736 | 2.462 | 4.0055 | 2.562 | 10.4196 | 2.562 | 6.3964 | 2.562 | 0.68629 | 2.562 | -3.6891
2.363 | -2.9735 | 2.313 | 4.9166 | 2.463 | 10.9839 | 2.463 | 4.8069 | 2.563 | 10.5758 | 2.563 | 5.7895 | 2.563 | -0.31746 | 2.563 | -4.2488
2.364 | -2.9186 | 2.314 | 5.2156 | 2.464 | 11.054 | 2.464 | 5.6406 | 2.564 | 10.6901 | 2.564 | 5.0328 | 2.564 | -1.2468 | 2.564 | -4.7246
2.365 | -2.8604 | 2.315 | 5.5113 | 2.465 | 11.0859 | 2.465 | 6.5156 | 2.565 | 10.6036 | 2.565 | 4.1456 | 2.565 | -2.0713 | 2.565 | -5.076
2.366 | -2.8009 | 2.316 | 5.7874 | 2.466 | 11.0797 | 2.466 | 7.4333 | 2.566 | 10.198 | 2.566 | 3.137 | 2.566 | -2.8063 | 2.566 | -5.2788
2.367 | -2.7426 | 2.317 | 6.0333 | 2.467 | 11.0303 | 2.467 | 8.3905 | 2.567 | 9.4062 | 2.567 | 2.014 | 2.567 | -3.4822 | 2.567 | -5.3454
2.368 | -2.6938 | 2.318 | 6.2307 | 2.468 | 10.9318 | 2.468 | 9.3345 | 2.568 | 8.2638 | 2.568 | 0.82866 | 2.568 | -4.1327 | 2.568 | -5.3016
2.369 | -2.6624 | 2.319 | 6.3736 | 2.469 | 10.7699 | 2.469 | 10.2716 | 2.569 | 6.8377 | 2.569 | -0.34101 | 2.569 | -4.7882 | 2.569 | -5.1814
2.37 | -2.6526 | 2.32 | 6.4595 | 2.47 | 10.5445 | 2.47 | 11.1604 | 2.57 | 5.2357 | 2.57 | -1.4174 | 2.57 | -5.4432 | 2.57 | -5.0334
2.371 | -2.6585 | 2.321 | 6.49 | 2.471 | 10.2486 | 2.471 | 11.9582 | 2.571 | 3.589 | 2.571 | -2.3859 | 2.571 | -6.0617 | 2.571 | -4.9306
2.372 | -2.6716 | 2.322 | 6.478 | 2.472 | 9.8841 | 2.472 | 12.6578 | 2.572 | 2.0299 | 2.572 | -3.2519 | 2.572 | -6.6151 | 2.572 | -4.9267
2.373 | -2.682 | 2.323 | 6.4374 | 2.473 | 9.457 | 2.473 | 13.2339 | 2.573 | 0.67999 | 2.573 | -4.0061 | 2.573 | -7.0355 | 2.573 | -5.0148
2.374 | -2.6711 | 2.324 | 6.3862 | 2.474 | 8.9793 | 2.474 | 13.6761 | 2.574 | -0.38655 | 2.574 | -4.6565 | 2.574 | -7.2959 | 2.574 | -5.1084
2.375 | -2.6228 | 2.325 | 6.3326 | 2.475 | 8.4604 | 2.475 | 13.9809 | 2.575 | -1.157 | 2.575 | -5.2453 | 2.575 | -7.3725 | 2.575 | -5.1239
2.376 | -2.5309 | 2.326 | 6.2886 | 2.476 | 7.9161 | 2.476 | 14.1567 | 2.576 | -1.6756 | 2.576 | -5.8432 | 2.576 | -7.293 | 2.576 | -4.9999
2.377 | -2.395 | 2.327 | 6.2575 | 2.477 | 7.3674 | 2.477 | 14.2049 | 2.577 | -2.0037 | 2.577 | -6.527 | 2.577 | -7.1074 | 2.577 | -4.6947
2.378 | -2.2301 | 2.328 | 6.2346 | 2.478 | 6.8132 | 2.478 | 14.136 | 2.578 | -2.2612 | 2.578 | -7.313 | 2.578 | -6.8828 | 2.578 | -4.1664
2.379 | -2.0538 | 2.329 | 6.2142 | 2.479 | 6.2799 | 2.479 | 13.9587 | 2.579 | -2.5607 | 2.579 | -8.1504 | 2.579 | -6.6666 | 2.579 | -3.4054
2.38 | -1.881 | 2.33 | 6.1774 | 2.48 | 5.7606 | 2.48 | 13.6778 | 2.58 | -3.0273 | 2.58 | -8.9565 | 2.58 | -6.4747 | 2.58 | -2.4635
2.381 | -1.7185 | 2.331 | 6.1155 | 2.481 | 5.2566 | 2.481 | 13.2934 | 2.581 | -3.7506 | 2.581 | -9.6567 | 2.581 | -6.2956 | 2.581 | -1.4324
2.382 | -1.5703 | 2.332 | 6.0182 | 2.482 | 4.7698 | 2.482 | 12.8159 | 2.582 | -4.7778 | 2.582 | -10.1954 | 2.582 | -6.1049 | 2.582 | -0.39605
2.383 | -1.4303 | 2.333 | 5.8786 | 2.483 | 4.2835 | 2.483 | 12.2542 | 2.583 | -6.1228 | 2.583 | -10.501 | 2.583 | -5.8664 | 2.583 | 0.59426
2.384 | -1.2963 | 2.334 | 5.6968 | 2.484 | 3.7933 | 2.484 | 11.6249 | 2.584 | -7.6945 | 2.584 | -10.5258 | 2.584 | -5.5183 | 2.584 | 1.5097
2.385 | -1.1634 | 2.335 | 5.4764 | 2.485 | 3.2889 | 2.485 | 10.9412 | 2.585 | -9.3783 | 2.585 | -10.2756 | 2.585 | -5.007 | 2.585 | 2.3324
2.386 | -1.0261 | 2.336 | 5.2309 | 2.486 | 2.7591 | 2.486 | 10.2224 | 2.586 | -10.9745 | 2.586 | -9.8468 | 2.586 | -4.3214 | 2.586 | 3.0541
2.387 | -0.88235 | 2.337 | 4.9732 | 2.487 | 2.2031 | 2.487 | 9.488 | 2.587 | -12.2855 | 2.587 | -9.334 | 2.587 | -3.4824 | 2.587 | 3.6854
2.388 | -0.73183 | 2.338 | 4.7157 | 2.488 | 1.6215 | 2.488 | 8.742 | 2.588 | -13.2211 | 2.588 | -8.8031 | 2.588 | -2.5309 | 2.588 | 4.25
2.389 | -0.57903 | 2.339 | 4.4705 | 2.489 | 1.0189 | 2.489 | 7.9976 | 2.589 | -13.6915 | 2.589 | -8.285 | 2.589 | -1.5075 | 2.589 | 4.7248
2.39 | -0.42692 | 2.34 | 4.242 | 2.49 | 0.40809 | 2.49 | 7.2538 | 2.59 | -13.7272 | 2.59 | -7.787 | 2.59 | -0.46562 | 2.59 | 5.0768
2.391 | -0.27848 | 2.341 | 4.0321 | 2.491 | -0.20644 | 2.491 | 6.493 | 2.591 | -13.3887 | 2.591 | -7.3562 | 2.591 | 0.53909 | 2.591 | 5.282
2.392 | -0.13728 | 2.342 | 3.8396 | 2.492 | -0.8051 | 2.492 | 5.7199 | 2.592 | -12.7758 | 2.592 | -6.9612 | 2.592 | 1.4594 | 2.592 | 5.348
2.393 | -0.0054474 | 2.343 | 3.6545 | 2.493 | -1.3844 | 2.493 | 4.9212 | 2.593 | -12.0516 | 2.593 | -6.5259 | 2.593 | 2.2617 | 2.593 | 5.304
2.394 | 0.11082 | 2.344 | 3.4659 | 2.494 | -1.9388 | 2.494 | 4.0956 | 2.594 | -11.339 | 2.594 | -5.9551 | 2.594 | 2.9919 | 2.594 | 5.1849
2.395 | 0.21656 | 2.345 | 3.2629 | 2.495 | -2.4678 | 2.495 | 3.2473 | 2.595 | -10.7829 | 2.595 | -5.2348 | 2.595 | 3.6557 | 2.595 | 5.0333
2.396 | 0.31434 | 2.346 | 3.0367 | 2.496 | -2.9819 | 2.496 | 2.3789 | 2.596 | -10.4616 | 2.596 | -4.3791 | 2.596 | 4.3032 | 2.596 | 4.9312
2.397 | 0.40837 | 2.347 | 2.7833 | 2.497 | -3.498 | 2.497 | 1.5026 | 2.597 | -10.3709 | 2.597 | -3.4011 | 2.597 | 4.9408 | 2.597 | 4.9262
2.398 | 0.5043 | 2.348 | 2.5042 | 2.498 | -4.0124 | 2.498 | 0.6282 | 2.598 | -10.4591 | 2.598 | -2.3031 | 2.598 | 5.5806 | 2.598 | 5.014
2.399 | 0.61181 | 2.349 | 2.2008 | 2.499 | -4.5591 | 2.499 | -0.23365 | 2.599 | -10.6153 | 2.599 | -1.1268 | 2.599 | 6.1761 | 2.599 | 5.109
2.4 | 0.72123 | 2.35 | 1.8823 | 2.5 | -5.1374 | 2.5 | -1.0757 | 2.6 | -10.6892 | 2.6 | 0.054494 | 2.6 | 6.6912 | 2.6 | 5.1254
2.401 | 0.848 | 2.351 | 1.5624 | 2.501 | -5.7457 | 2.501 | -1.8941 | 2.601 | -10.5268 | 2.601 | 1.1641 | 2.601 | 7.0756 | 2.601 | 5
2.402 | 0.98775 | 2.352 | 1.252 | 2.502 | -6.3884 | 2.502 | -2.6906 | 2.602 | -10.0101 | 2.602 | 2.1578 | 2.602 | 7.3002 | 2.602 | 4.694
2.403 | 1.1321 | 2.353 | 0.96333 | 2.503 | -7.0426 | 2.503 | -3.474 | 2.603 | -9.1148 | 2.603 | 3.0474 | 2.603 | 7.3503 | 2.603 | 4.1673
2.404 | 1.2855 | 2.354 | 0.70116 | 2.504 | -7.6928 | 2.504 | -4.2669 | 2.604 | -7.8805 | 2.604 | 3.8261 | 2.604 | 7.2539 | 2.604 | 3.4064
2.405 | 1.4347 | 2.355 | 0.46504 | 2.505 | -8.317 | 2.505 | -5.0752 | 2.605 | -6.3928 | 2.605 | 4.5092 | 2.605 | 7.0711 | 2.605 | 2.4642
2.406 | 1.578 | 2.356 | 0.26 | 2.506 | -8.8947 | 2.506 | -5.9257 | 2.606 | -4.7643 | 2.606 | 5.1012 | 2.606 | 6.8589 | 2.606 | 1.4333
2.407 | 1.7116 | 2.357 | 0.075861 | 2.507 | -9.4116 | 2.507 | -6.818 | 2.607 | -3.1277 | 2.607 | 5.6931 | 2.607 | 6.657 | 2.607 | 0.39752
2.408 | 1.8333 | 2.358 | -0.094707 | 2.508 | -9.8532 | 2.508 | -7.7516 | 2.608 | -1.6194 | 2.608 | 6.3479 | 2.608 | 6.4712 | 2.608 | -0.59393
2.409 | 1.9415 | 2.359 | -0.26279 | 2.509 | -10.2155 | 2.509 | -8.7085 | 2.609 | -0.34463 | 2.609 | 7.1087 | 2.609 | 6.2855 | 2.609 | -1.5077
2.41 | 2.041 | 2.36 | -0.44352 | 2.51 | -10.5014 | 2.51 | -9.6578 | 2.61 | 0.63426 | 2.61 | 7.9405 | 2.61 | 6.0774 | 2.61 | -2.3316
2.411 | 2.1361 | 2.361 | -0.64015 | 2.511 | -10.7172 | 2.511 | -10.58 | 2.611 | 1.3274 | 2.611 | 8.7586 | 2.611 | 5.8076 | 2.611 | -3.0548
2.412 | 2.2301 | 2.362 | -0.86686 | 2.512 | -10.8743 | 2.512 | -11.4382 | 2.612 | 1.7849 | 2.612 | 9.4964 | 2.612 | 5.409 | 2.612 | -3.6841
2.413 | 2.3261 | 2.363 | -1.1276 | 2.513 | -10.9843 | 2.513 | -12.2086 | 2.613 | 2.0756 | 2.613 | 10.0754 | 2.613 | 4.8486 | 2.613 | -4.2505
2.414 | 2.4263 | 2.364 | -1.4312 | 2.514 | -11.0538 | 2.514 | -12.8712 | 2.614 | 2.3398 | 2.614 | 10.4493 | 2.614 | 4.1187 | 2.614 | -4.727
2.415 | 2.5338 | 2.365 | -1.7615 | 2.515 | -11.0867 | 2.515 | -13.3966 | 2.615 | 2.6688 | 2.615 | 10.5458 | 2.615 | 3.2501 | 2.615 | -5.0786
2.416 | 2.6456 | 2.366 | -2.1153 | 2.516 | -11.0805 | 2.516 | -13.7872 | 2.616 | 3.206 | 2.616 | 10.3642 | 2.616 | 2.2828 | 2.616 | -5.283
2.417 | 2.7571 | 2.367 | -2.4736 | 2.517 | -11.0305 | 2.517 | -14.0488 | 2.617 | 4.0057 | 2.617 | 9.9666 | 2.617 | 1.2601 | 2.617 | -5.3491
2.418 | 2.8634 | 2.368 | -2.8186 | 2.518 | -10.9305 | 2.518 | -14.1807 | 2.618 | 5.1339 | 2.618 | 9.4686 | 2.618 | 0.23369 | 2.618 | -5.3022
2.419 | 2.9603 | 2.369 | -3.1368 | 2.519 | -10.7704 | 2.519 | -14.1899 | 2.619 | 6.546 | 2.619 | 8.9393 | 2.619 | -0.74337 | 2.619 | -5.1814
2.42 | 3.0448 | 2.37 | -3.4268 | 2.52 | -10.5427 | 2.52 | -14.0911 | 2.62 | 8.1842 | 2.62 | 8.4155 | 2.62 | -1.6218 | 2.62 | -5.0319
2.421 | 3.1147 | 2.371 | -3.6994 | 2.521 | -10.2491 | 2.521 | -13.8783 | 2.621 | 9.8493 | 2.621 | 7.9089 | 2.621 | -2.4109 | 2.621 | -4.9267
2.422 | 3.1681 | 2.372 | -3.9588 | 2.522 | -9.8837 | 2.522 | -13.5631 | 2.622 | 11.3792 | 2.622 | 7.4595 | 2.622 | -3.1121 | 2.622 | -4.9236
2.423 | 3.2075 | 2.373 | -4.2209 | 2.523 | -9.457 | 2.523 | -13.1503 | 2.623 | 12.6025 | 2.623 | 7.0609 | 2.623 | -3.7752 | 2.623 | -5.0097
2.424 | 3.2375 | 2.374 | -4.4938 | 2.524 | -8.9789 | 2.524 | -12.6445 | 2.624 | 13.3944 | 2.624 | 6.6403 | 2.624 | -4.4232 | 2.624 | -5.1061
2.425 | 3.2639 | 2.375 | -4.7743 | 2.525 | -8.4614 | 2.525 | -12.0566 | 2.625 | 13.7489 | 2.625 | 6.1118 | 2.625 | -5.0815 | 2.625 | -5.1218
2.426 | 3.2886 | 2.376 | -5.0677 | 2.526 | -7.9164 | 2.526 | -11.4044 | 2.626 | 13.6597 | 2.626 | 5.4261 | 2.626 | -5.7239 | 2.626 | -4.9997
2.427 | 3.316 | 2.377 | -5.3665 | 2.527 | -7.3652 | 2.527 | -10.7049 | 2.627 | 13.2358 | 2.627 | 4.603 | 2.627 | -6.3266 | 2.627 | -4.697
2.428 | 3.3467 | 2.378 | -5.6556 | 2.528 | -6.8147 | 2.528 | -9.9779 | 2.628 | 12.568 | 2.628 | 3.6551 | 2.628 | -6.8136 | 2.628 | -4.1692
2.429 | 3.3834 | 2.379 | -5.9166 | 2.529 | -6.2766 | 2.529 | -9.2345 | 2.629 | 11.8388 | 2.629 | 2.5883 | 2.629 | -7.1744 | 2.629 | -3.4098
2.43 | 3.4216 | 2.38 | -6.1398 | 2.53 | -5.7596 | 2.53 | -8.491 | 2.63 | 11.1567 | 2.63 | 1.4258 | 2.63 | -7.3528 | 2.63 | -2.4672
2.431 | 3.4575 | 2.381 | -6.3112 | 2.531 | -5.2573 | 2.531 | -7.7431 | 2.631 | 10.668 | 2.631 | 0.23855 | 2.631 | -7.3553 | 2.631 | -1.4344
2.432 | 3.4863 | 2.382 | -6.4237 | 2.532 | -4.7674 | 2.532 | -6.9955 | 2.632 | 10.4134 | 2.632 | -0.89387 | 2.632 | -7.2187 | 2.632 | -0.39789
2.433 | 3.5033 | 2.383 | -6.4807 | 2.533 | -4.2824 | 2.533 | -6.2347 | 2.633 | 10.3831 | 2.633 | -1.9157 | 2.633 | -7.0085 | 2.633 | 0.59601
2.434 | 3.5081 | 2.384 | -6.4892 | 2.534 | -3.794 | 2.534 | -5.4562 | 2.634 | 10.5048 | 2.634 | -2.8337 | 2.634 | -6.7874 | 2.634 | 1.5105
2.435 | 3.4962 | 2.385 | -6.4611 | 2.535 | -3.2878 | 2.535 | -4.652 | 2.635 | 10.6531 | 2.635 | -3.64 | 2.635 | -6.5793 | 2.635 | 2.3348
2.436 | 3.4701 | 2.386 | -6.4119 | 2.536 | -2.7583 | 2.536 | -3.8183 | 2.636 | 10.677 | 2.636 | -4.3443 | 2.636 | -6.396 | 2.636 | 3.0572
2.437 | 3.4299 | 2.387 | -6.3573 | 2.537 | -2.2022 | 2.537 | -2.9643 | 2.637 | 10.4162 | 2.637 | -4.9569 | 2.637 | -6.2147 | 2.637 | 3.69
2.438 | 3.382 | 2.388 | -6.3098 | 2.538 | -1.6221 | 2.538 | -2.0927 | 2.638 | 9.7901 | 2.638 | -5.5367 | 2.638 | -6.0103 | 2.638 | 4.2528
2.439 | 3.3302 | 2.389 | -6.2747 | 2.539 | -1.0201 | 2.539 | -1.2143 | 2.639 | 8.7938 | 2.639 | -6.18 | 2.639 | -5.7301 | 2.639 | 4.7255
2.44 | 3.278 | 2.39 | -6.2468 | 2.54 | -0.40859 | 2.54 | -0.3421 | 2.64 | 7.477 | 2.64 | -6.9096 | 2.64 | -5.3138 | 2.64 | 5.0771
2.441 | 3.228 | 2.391 | -6.2275 | 2.541 | 0.20683 | 2.541 | 0.51548 | 2.641 | 5.9379 | 2.641 | -7.7336 | 2.641 | -4.7245 | 2.641 | 5.2784
2.442 | 3.1815 | 2.392 | -6.1993 | 2.542 | 0.80435 | 2.542 | 1.3462 | 2.642 | 4.2925 | 2.642 | -8.5646 | 2.642 | -3.9655 | 2.642 | 5.3448
2.443 | 3.1391 | 2.393 | -6.153 | 2.543 | 1.3856 | 2.543 | 2.1635 | 2.643 | 2.6788 | 2.643 | -9.3264 | 2.643 | -3.0715 | 2.643 | 5.2986
2.444 | 3.0986 | 2.394 | -6.0741 | 2.544 | 1.9377 | 2.544 | 2.9561 | 2.644 | 1.2261 | 2.644 | -9.9496 | 2.644 | -2.0824 | 2.644 | 5.1793
2.445 | 3.0555 | 2.395 | -5.9541 | 2.545 | 2.4688 | 2.545 | 3.7442 | 2.645 | 0.037252 | 2.645 | -10.3816 | 2.645 | -1.0439 | 2.645 | 5.0312
2.446 | 3.0078 | 2.396 | -5.7912 | 2.546 | 2.9829 | 2.546 | 4.5377 | 2.646 | -0.86039 | 2.646 | -10.5445 | 2.646 | -0.011126 | 2.646 | 4.9292
2.447 | 2.9522 | 2.397 | -5.5896 | 2.547 | 3.4969 | 2.547 | 5.3634 | 2.647 | -1.4803 | 2.647 | -10.4299 | 2.647 | 0.96028 | 2.647 | 4.9288
2.448 | 2.8903 | 2.398 | -5.356 | 2.548 | 4.0126 | 2.548 | 6.2138 | 2.648 | -1.8816 | 2.648 | -10.0764 | 2.648 | 1.83 | 2.648 | 5.0157
2.449 | 2.8237 | 2.399 | -5.1018 | 2.549 | 4.5635 | 2.549 | 7.1159 | 2.649 | -2.1532 | 2.649 | -9.5938 | 2.649 | 2.5997 | 2.649 | 5.111
2.45 | 2.7572 | 2.4 | -4.8431 | 2.55 | 5.1333 | 2.55 | 8.0695 | 2.65 | -2.4214 | 2.65 | -9.0698 | 2.65 | 3.2903 | 2.65 | 5.1275
2.451 | 2.6992 | 2.401 | -4.5895 | 2.551 | 5.7445 | 2.551 | 9.0202 | 2.651 | -2.7971 | 2.651 | -8.5424 | 2.651 | 3.9452 | 2.651 | 5.0031
2.452 | 2.6561 | 2.402 | -4.3543 | 2.552 | 6.3864 | 2.552 | 9.9624 | 2.652 | -3.4074 | 2.652 | -8.0303 | 2.652 | 4.585 | 2.652 | 4.6975
2.453 | 2.6373 | 2.403 | -4.1365 | 2.553 | 7.039 | 2.553 | 10.8707 | 2.653 | -4.3037 | 2.653 | -7.5677 | 2.653 | 5.2289 | 2.653 | 4.1674
2.454 | 2.6412 | 2.404 | -3.9364 | 2.554 | 7.6924 | 2.554 | 11.7012 | 2.654 | -5.507 | 2.654 | -7.1617 | 2.654 | 5.8491 | 2.654 | 3.406
2.455 | 2.6583 | 2.405 | -3.7479 | 2.555 | 8.3147 | 2.555 | 12.4382 | 2.655 | -7.0088 | 2.655 | -6.7564 | 2.655 | 6.4245 | 2.655 | 2.462
2.456 | 2.6772 | 2.406 | -3.5619 | 2.556 | 8.8939 | 2.556 | 13.058 | 2.656 | -8.6574 | 2.656 | -6.2602 | 2.656 | 6.8813 | 2.656 | 1.4302
2.457 | 2.6817 | 2.407 | -3.3671 | 2.557 | 9.4131 | 2.557 | 13.5456 | 2.657 | -10.3153 | 2.657 | -5.614 | 2.657 | 7.1972 | 2.657 | 0.39411
2.458 | 2.6546 | 2.408 | -3.1541 | 2.558 | 9.8517 | 2.558 | 13.8924 | 2.658 | -11.7687 | 2.658 | -4.8207 | 2.658 | 7.3423 | 2.658 | -0.59619
2.459 | 2.5837 | 2.409 | -2.9139 | 2.559 | 10.2146 | 2.559 | 14.1107 | 2.659 | -12.8705 | 2.659 | -3.9054 | 2.659 | 7.3217 | 2.659 | -1.5111
2.46 | 2.4624 | 2.41 | -2.6453 | 2.56 | 10.5001 | 2.56 | 14.2012 | 2.66 | -13.5467 | 2.66 | -2.8628 | 2.66 | 7.178 | 2.66 | -2.3323
2.461 | 2.3033 | 2.411 | -2.3531 | 2.561 | 10.716 | 2.561 | 14.1733 | 2.661 | -13.756 | 2.661 | -1.7205 | 2.661 | 6.9751 | 2.661 | -3.0522
2.462 | 2.1241 | 2.412 | -2.0408 | 2.562 | 10.8748 | 2.562 | 14.0297 | 2.662 | -13.5714 | 2.662 | -0.52912 | 2.662 | 6.7661 | 2.662 | -3.6875
2.463 | 1.942 | 2.413 | -1.7202 | 2.563 | 10.9842 | 2.563 | 13.7813 | 2.663 | -13.0561 | 2.663 | 0.62134 | 2.663 | 6.5709 | 2.663 | -4.2469
2.464 | 1.7698 | 2.414 | -1.4044 | 2.564 | 11.0537 | 2.564 | 13.4328 | 2.664 | -12.3706 | 2.664 | 1.6733 | 2.664 | 6.3891 | 2.664 | -4.7231
2.465 | 1.6098 | 2.415 | -1.1023 | 2.565 | 11.0872 | 2.565 | 12.9835 | 2.665 | -11.6282 | 2.665 | 2.6179 | 2.665 | 6.1981 | 2.665 | -5.0798
2.466 | 1.4629 | 2.416 | -0.82637 | 2.566 | 11.0795 | 2.566 | 12.4536 | 2.666 | -10.9976 | 2.666 | 3.4475 | 2.666 | 5.9701 | 2.666 | -5.2805
2.467 | 1.3268 | 2.417 | -0.57957 | 2.567 | 11.0299 | 2.567 | 11.8433 | 2.667 | -10.5686 | 2.667 | 4.18 | 2.667 | 5.6477 | 2.667 | -5.3467
2.468 | 1.1967 | 2.418 | -0.35993 | 2.568 | 10.9294 | 2.568 | 11.1733 | 2.668 | -10.3802 | 2.668 | 4.8064 | 2.668 | 5.1815 | 2.668 | -5.3016
2.469 | 1.0666 | 2.419 | -0.16573 | 2.569 | 10.7709 | 2.569 | 10.4661 | 2.669 | -10.4055 | 2.669 | 5.3917 | 2.669 | 4.5432 | 2.669 | -5.1858
2.47 | 0.93139 | 2.42 | 0.011286 | 2.57 | 10.5441 | 2.57 | 9.7328 | 2.67 | -10.5489 | 2.67 | 6.0051 | 2.67 | 3.7477 | 2.67 | -5.0341
2.471 | 0.79022 | 2.421 | 0.17826 | 2.571 | 10.247 | 2.571 | 8.9902 | 2.671 | -10.678 | 2.671 | 6.7181 | 2.671 | 2.8299 | 2.671 | -4.9306
2.472 | 0.64347 | 2.422 | 0.35295 | 2.572 | 9.8834 | 2.572 | 8.2482 | 2.672 | -10.6324 | 2.672 | 7.522 | 2.672 | 1.8327 | 2.672 | -4.9261
2.473 | 0.49426 | 2.423 | 0.53749 | 2.573 | 9.4572 | 2.573 | 7.5006 | 2.673 | -10.2786 | 2.673 | 8.3541 | 2.673 | 0.80188 | 2.673 | -5.013
2.474 | 0.34281 | 2.424 | 0.75051 | 2.574 | 8.9796 | 2.574 | 6.748 | 2.674 | -9.5459 | 2.674 | 9.1474 | 2.674 | -0.20927 | 2.674 | -5.1067
2.475 | 0.19672 | 2.425 | 0.99507 | 2.575 | 8.4613 | 2.575 | 5.9806 | 2.675 | -8.4461 | 2.675 | 9.8113 | 2.675 | -1.1492 | 2.675 | -5.1209
2.476 | 0.057596 | 2.426 | 1.2747 | 2.576 | 7.9165 | 2.576 | 5.1895 | 2.676 | -7.0575 | 2.676 | 10.2958 | 2.676 | -1.9856 | 2.676 | -4.9984
2.477 | -0.073824 | 2.427 | 1.5902 | 2.577 | 7.3684 | 2.577 | 4.3749 | 2.677 | -5.4735 | 2.677 | 10.5333 | 2.677 | -2.7307 | 2.677 | -4.6924
2.478 | -0.18788 | 2.428 | 1.9372 | 2.578 | 6.815 | 2.578 | 3.5327 | 2.678 | -3.8218 | 2.678 | 10.49 | 2.678 | -3.4092 | 2.678 | -4.1668
2.479 | -0.29488 | 2.429 | 2.2961 | 2.579 | 6.2796 | 2.579 | 2.6697 | 2.679 | -2.2419 | 2.679 | 10.1835 | 2.679 | -4.0623 | 2.679 | -3.4065
2.48 | -0.39419 | 2.43 | 2.6473 | 2.58 | 5.7599 | 2.58 | 1.797 | 2.68 | -0.85947 | 2.68 | 9.7237 | 2.68 | -4.714 | 2.68 | -2.465
2.481 | -0.49044 | 2.431 | 2.9809 | 2.581 | 5.2564 | 2.581 | 0.91783 | 2.681 | 0.25034 | 2.681 | 9.2044 | 2.681 | -5.3721 | 2.681 | -1.4341
2.482 | -0.58774 | 2.432 | 3.2828 | 2.582 | 4.7693 | 2.582 | 0.050888 | 2.682 | 1.0654 | 2.682 | 8.6763 | 2.682 | -5.9937 | 2.682 | -0.39812
2.483 | -0.6908 | 2.433 | 3.5632 | 2.583 | 4.2828 | 2.583 | -0.79372 | 2.683 | 1.612 | 2.683 | 8.1575 | 2.683 | -6.5576 | 2.683 | 0.5929
2.484 | -0.80755 | 2.434 | 3.8274 | 2.584 | 3.7932 | 2.584 | -1.6258 | 2.684 | 1.9701 | 2.684 | 7.6771 | 2.684 | -6.9952 | 2.684 | 1.5086
2.485 | -0.93461 | 2.435 | 4.0889 | 2.585 | 3.2885 | 2.585 | -2.4266 | 2.685 | 2.2229 | 2.685 | 7.2567 | 2.685 | -7.2726 | 2.685 | 2.3327
2.486 | -1.0738 | 2.436 | 4.3545 | 2.586 | 2.7584 | 2.586 | -3.215 | 2.686 | 2.5192 | 2.686 | 6.8615 | 2.686 | -7.3724 | 2.686 | 3.0545
2.487 | -1.2205 | 2.437 | 4.6297 | 2.587 | 2.2029 | 2.587 | -4.001 | 2.687 | 2.9436 | 2.687 | 6.3953 | 2.687 | -7.3117 | 2.687 | 3.6875
2.488 | -1.3717 | 2.438 | 4.9201 | 2.588 | 1.6225 | 2.588 | -4.805 | 2.688 | 3.6296 | 2.688 | 5.7853 | 2.688 | -7.1298 | 2.688 | 4.2511
2.489 | -1.5212 | 2.439 | 5.2185 | 2.589 | 1.0186 | 2.589 | -5.6355 | 2.689 | 4.6092 | 2.689 | 5.0311 | 2.689 | -6.9097 | 2.689 | 4.7291
2.49 | -1.6653 | 2.44 | 5.5136 | 2.59 | 0.4095 | 2.59 | -6.5137 | 2.69 | 5.9172 | 2.69 | 4.1454 | 2.69 | -6.6921 | 2.69 | 5.0776
2.491 | -1.7978 | 2.441 | 5.7894 | 2.591 | -0.20648 | 2.591 | -7.4418 | 2.691 | 7.4601 | 2.691 | 3.1349 | 2.691 | -6.4974 | 2.691 | 5.2818
2.492 | -1.9179 | 2.442 | 6.0341 | 2.592 | -0.80431 | 2.592 | -8.3922 | 2.692 | 9.1405 | 2.692 | 2.0157 | 2.692 | -6.3145 | 2.692 | 5.3469
2.493 | -2.0253 | 2.443 | 6.2324 | 2.593 | -1.3839 | 2.593 | -9.341 | 2.693 | 10.7533 | 2.693 | 0.82974 | 2.693 | -6.1303 | 2.693 | 5.3013
2.494 | -2.1235 | 2.444 | 6.3737 | 2.594 | -1.9403 | 2.594 | -10.2786 | 2.694 | 12.1278 | 2.694 | -0.34259 | 2.694 | -5.8965 | 2.694 | 5.1813
2.495 | -2.2168 | 2.445 | 6.4578 | 2.595 | -2.4689 | 2.595 | -11.1568 | 2.695 | 13.1148 | 2.695 | -1.4174 | 2.695 | -5.5637 | 2.695 | 5.0327
2.496 | -2.3069 | 2.446 | 6.4879 | 2.596 | -2.9829 | 2.596 | -11.9681 | 2.696 | 13.6585 | 2.696 | -2.3898 | 2.696 | -5.0746 | 2.696 | 4.9294
2.497 | -2.3995 | 2.447 | 6.4766 | 2.597 | -3.4977 | 2.597 | -12.661 | 2.697 | 13.7501 | 2.697 | -3.2497 | 2.697 | -4.4059 | 2.697 | 4.9251
2.498 | -2.4969 | 2.448 | 6.4382 | 2.598 | -4.0132 | 2.598 | -13.2324 | 2.698 | 13.4591 | 2.698 | -4.0054 | 2.698 | -3.583 | 2.698 | 5.0121
2.499 | -2.6005 | 2.449 | 6.3851 | 2.599 | -4.559 | 2.599 | -13.6728 | 2.699 | 12.8798 | 2.699 | -4.6595 | 2.699 | -2.6399 | 2.699 | 5.1087
2.5 | -2.7072 | 2.45 | 6.3322 | 2.6 | -5.1365 | 2.6 | -13.9798 | 2.7 | 12.1543 | 2.7 | -5.2469 | 2.7 | -1.624 | 2.7 | 5.1248
2.501 | -2.8135 | 2.451 | 6.2887 | 2.601 | -5.7475 | 2.601 | -14.15 | 2.701 | 11.4314 | 2.701 | -5.8459 | 2.701 | -0.57957 | 2.701 | 5.0006
2.502 | -2.9158 | 2.452 | 6.2602 | 2.602 | -6.3889 | 2.602 | -14.2022 | 2.702 | 10.852 | 2.702 | -6.5247 | 2.702 | 0.43033 | 2.702 | 4.697
2.503 | -3.0096 | 2.453 | 6.2381 | 2.603 | -7.0406 | 2.603 | -14.1364 | 2.703 | 10.4914 | 2.703 | -7.3142 | 2.703 | 1.3596 | 2.703 | 4.169
2.504 | -3.0911 | 2.454 | 6.2153 | 2.604 | -7.6925 | 2.604 | -13.9595 | 2.704 | 10.3712 | 2.704 | -8.1505 | 2.704 | 2.1813 | 2.704 | 3.4075
2.505 | -3.157 | 2.455 | 6.179 | 2.605 | -8.3196 | 2.605 | -13.6805 | 2.705 | 10.4427 | 2.705 | -8.9542 | 2.705 | 2.9149 | 2.705 | 2.4649
2.506 | -3.2073 | 2.456 | 6.1156 | 2.606 | -8.8914 | 2.606 | -13.2986 | 2.706 | 10.5922 | 2.706 | -9.6595 | 2.706 | 3.582 | 2.706 | 1.4326
2.507 | -3.2446 | 2.457 | 6.0199 | 2.607 | -9.4112 | 2.607 | -12.821 | 2.707 | 10.6916 | 2.707 | -10.1911 | 2.707 | 4.2287 | 2.707 | 0.39591
2.508 | -3.2722 | 2.458 | 5.879 | 2.608 | -9.8537 | 2.608 | -12.2603 | 2.708 | 10.5684 | 2.708 | -10.4979 | 2.708 | 4.87 | 2.708 | -0.59482
2.509 | -3.2942 | 2.459 | 5.6954 | 2.609 | -10.2158 | 2.609 | -11.6299 | 2.709 | 10.1081 | 2.709 | -10.5258 | 2.709 | 5.5092 | 2.709 | -1.5103
2.51 | -3.3162 | 2.46 | 5.4746 | 2.61 | -10.5018 | 2.61 | -10.9427 | 2.71 | 9.2636 | 2.71 | -10.2764 | 2.71 | 6.1176 | 2.71 | -2.3333
2.511 | -3.3391 | 2.461 | 5.2302 | 2.611 | -10.7179 | 2.611 | -10.2232 | 2.711 | 8.0748 | 2.711 | -9.8468 | 2.711 | 6.6381 | 2.711 | -3.0555
2.512 | -3.3658 | 2.462 | 4.9721 | 2.612 | -10.8726 | 2.612 | -9.4831 | 2.712 | 6.6208 | 2.712 | -9.3338 | 2.712 | 7.0422 | 2.712 | -3.688
2.513 | -3.3974 | 2.463 | 4.7174 | 2.613 | -10.9862 | 2.613 | -8.7391 | 2.713 | 5.0004 | 2.713 | -8.8042 | 2.713 | 7.2843 | 2.713 | -4.2506
2.514 | -3.4313 | 2.464 | 4.4692 | 2.614 | -11.0533 | 2.614 | -7.9933 | 2.714 | 3.3564 | 2.714 | -8.2823 | 2.714 | 7.3536 | 2.714 | -4.7257
2.515 | -3.4613 | 2.465 | 4.2429 | 2.615 | -11.0868 | 2.615 | -7.2452 | 2.715 | 1.822 | 2.715 | -7.7875 | 2.715 | 7.2704 | 2.715 | -5.077
2.516 | -3.4857 | 2.466 | 4.0331 | 2.616 | -11.0803 | 2.616 | -6.4913 | 2.716 | 0.51178 | 2.716 | -7.3568 | 2.716 | 7.0908 | 2.716 | -5.2812
2.517 | -3.4993 | 2.467 | 3.843 | 2.617 | -11.0301 | 2.617 | -5.719 | 2.717 | -0.51359 | 2.717 | -6.9616 | 2.717 | 6.8809 | 2.717 | -5.347
2.518 | -3.5002 | 2.468 | 3.6562 | 2.618 | -10.9291 | 2.618 | -4.9198 | 2.718 | -1.2455 | 2.718 | -6.5262 | 2.718 | 6.6776 | 2.718 | -5.3028
2.519 | -3.4846 | 2.469 | 3.4661 | 2.619 | -10.7712 | 2.619 | -4.1001 | 2.719 | -1.7274 | 2.719 | -5.9552 | 2.719 | 6.4897 | 2.719 | -5.1792
2.52 | -3.4551 | 2.47 | 3.2634 | 2.62 | -10.5442 | 2.62 | -3.2509 | 2.72 | -2.0415 | 2.72 | -5.2371 | 2.72 | 6.3053 | 2.72 | -5.0324
2.521 | -3.4125 | 2.471 | 3.0375 | 2.621 | -10.248 | 2.621 | -2.3851 | 2.721 | -2.3024 | 2.721 | -4.3777 | 2.721 | 6.106 | 2.721 | -4.9286
2.522 | -3.3618 | 2.472 | 2.7843 | 2.622 | -9.8841 | 2.622 | -1.5075 | 2.722 | -2.6143 | 2.722 | -3.4017 | 2.722 | 5.8416 | 2.722 | -4.9255
2.523 | -3.3067 | 2.473 | 2.5027 | 2.623 | -9.4582 | 2.623 | -0.62963 | 2.723 | -3.1101 | 2.723 | -2.3027 | 2.723 | 5.4621 | 2.723 | -5.0121
2.524 | -3.2506 | 2.474 | 2.1982 | 2.624 | -8.9797 | 2.624 | 0.23187 | 2.724 | -3.88 | 2.724 | -1.1267 | 2.724 | 4.9202 | 2.724 | -5.1076
2.525 | -3.1967 | 2.475 | 1.8811 | 2.625 | -8.4607 | 2.625 | 1.0738 | 2.725 | -4.9562 | 2.725 | 0.054738 | 2.725 | 4.2081 | 2.725 | -5.1236
2.526 | -3.1458 | 2.476 | 1.5616 | 2.626 | -7.9164 | 2.626 | 1.895 | 2.726 | -6.3387 | 2.726 | 1.1631 | 2.726 | 3.3525 | 2.726 | -5.0015
2.527 | -3.0996 | 2.477 | 1.2523 | 2.627 | -7.3658 | 2.627 | 2.6921 | 2.727 | -7.9357 | 2.727 | 2.1598 | 2.727 | 2.394 | 2.727 | -4.6972
2.528 | -3.0549 | 2.478 | 0.96323 | 2.628 | -6.8146 | 2.628 | 3.4813 | 2.728 | -9.6075 | 2.728 | 3.0465 | 2.728 | 1.3738 | 2.728 | -4.1678
2.529 | -3.0087 | 2.479 | 0.69961 | 2.629 | -6.2754 | 2.629 | 4.2668 | 2.729 | -11.1834 | 2.729 | 3.8266 | 2.729 | 0.34618 | 2.729 | -3.4082
2.53 | -2.9581 | 2.48 | 0.46676 | 2.63 | -5.7584 | 2.63 | 5.0839 | 2.73 | -12.4524 | 2.73 | 4.5021 | 2.73 | -0.63754 | 2.73 | -2.4655
2.531 | -2.903 | 2.481 | 0.26104 | 2.631 | -5.257 | 2.631 | 5.9233 | 2.731 | -13.3083 | 2.731 | 5.1051 | 2.731 | -1.5326 | 2.731 | -1.4339
2.532 | -2.8437 | 2.482 | 0.078355 | 2.632 | -4.7669 | 2.632 | 6.8205 | 2.732 | -13.7229 | 2.732 | 5.6915 | 2.732 | -2.3264 | 2.732 | -0.39622
2.533 | -2.7831 | 2.483 | -0.094529 | 2.633 | -4.2836 | 2.633 | 7.7503 | 2.733 | -13.7003 | 2.733 | 6.3456 | 2.733 | -3.0375 | 2.733 | 0.59589
2.534 | -2.7258 | 2.484 | -0.26423 | 2.634 | -3.792 | 2.634 | 8.7024 | 2.734 | -13.3118 | 2.734 | 7.1096 | 2.734 | -3.7011 | 2.734 | 1.5108
2.535 | -2.6818 | 2.485 | -0.44181 | 2.635 | -3.2885 | 2.635 | 9.6529 | 2.735 | -12.6811 | 2.735 | 7.9361 | 2.735 | -4.3524 | 2.735 | 2.3341
2.536 | -2.6547 | 2.486 | -0.641 | 2.636 | -2.7583 | 2.636 | 10.5733 | 2.736 | -11.9479 | 2.736 | 8.7644 | 2.736 | -5.0064 | 2.736 | 3.0534
2.537 | -2.6504 | 2.487 | -0.86855 | 2.637 | -2.2022 | 2.637 | 11.4378 | 2.737 | -11.2451 | 2.737 | 9.4939 | 2.737 | -5.6548 | 2.737 | 3.6897
2.538 | -2.6608 | 2.488 | -1.1305 | 2.638 | -1.6222 | 2.638 | 12.2044 | 2.738 | -10.7224 | 2.738 | 10.0709 | 2.738 | -6.2576 | 2.738 | 4.2496
2.539 | -2.6733 | 2.489 | -1.4314 | 2.639 | -1.0204 | 2.639 | 12.867 | 2.739 | -10.4325 | 2.739 | 10.4497 | 2.739 | -6.7678 | 2.739 | 4.7242
2.54 | -2.6789 | 2.49 | -1.7589 | 2.64 | -0.40654 | 2.64 | 13.3965 | 2.74 | -10.3707 | 2.74 | 10.5474 | 2.74 | -7.1409 | 2.74 | 5.0765
2.541 | -2.6587 | 2.491 | -2.117 | 2.641 | 0.2062 | 2.641 | 13.7935 | 2.741 | -10.4784 | 2.741 | 10.3647 | 2.741 | -7.341 | 2.741 | 5.2787
2.542 | -2.5965 | 2.492 | -2.4725 | 2.642 | 0.80471 | 2.642 | 14.0526 | 2.742 | -10.6378 | 2.742 | 9.9643 | 2.742 | -7.363 | 2.742 | 5.3455
2.543 | -2.4923 | 2.493 | -2.8186 | 2.643 | 1.3866 | 2.643 | 14.1842 | 2.743 | -10.6812 | 2.743 | 9.4698 | 2.743 | -7.2402 | 2.743 | 5.3021
2.544 | -2.3451 | 2.494 | -3.1343 | 2.644 | 1.9368 | 2.644 | 14.1932 | 2.744 | -10.4739 | 2.744 | 8.9391 | 2.744 | -7.034 | 2.744 | 5.1787
2.545 | -2.1749 | 2.495 | -3.4273 | 2.645 | 2.4701 | 2.645 | 14.0909 | 2.745 | -9.9055 | 2.745 | 8.4139 | 2.745 | -6.8102 | 2.745 | 5.0341
2.546 | -1.999 | 2.496 | -3.6981 | 2.646 | 2.9848 | 2.646 | 13.8773 | 2.746 | -8.9568 | 2.746 | 7.9088 | 2.746 | -6.6023 | 2.746 | 4.9317
2.547 | -1.8289 | 2.497 | -3.958 | 2.647 | 3.4946 | 2.647 | 13.56 | 2.747 | -7.684 | 2.747 | 7.4605 | 2.747 | -6.4167 | 2.747 | 4.9299
2.548 | -1.6695 | 2.498 | -4.2223 | 2.648 | 4.0119 | 2.648 | 13.1458 | 2.748 | -6.1703 | 2.748 | 7.0612 | 2.748 | -6.2362 | 2.748 | 5.0149
2.549 | -1.5224 | 2.499 | -4.4924 | 2.649 | 4.5623 | 2.649 | 12.6372 | 2.749 | -4.5293 | 2.749 | 6.6427 | 2.749 | -6.0351 | 2.749 | 5.1108
2.55 | -1.3837 | 2.5 | -4.7744 | 2.65 | 5.1322 | 2.65 | 12.0519 | 2.75 | -2.903 | 2.75 | 6.1108 | 2.75 | -5.7668 | 2.75 | 5.1255
2.551 | -1.2495 | 2.501 | -5.0701 | 2.651 | 5.7451 | 2.651 | 11.4009 | 2.751 | -1.4209 | 2.751 | 5.4265 | 2.751 | -5.3676 | 2.751 | 5.0012
2.552 | -1.1156 | 2.502 | -5.369 | 2.652 | 6.3856 | 2.652 | 10.7059 | 2.752 | -0.18978 | 2.752 | 4.6027 | 2.752 | -4.7979 | 2.752 | 4.6959
2.553 | -0.97661 | 2.503 | -5.6574 | 2.653 | 7.0405 | 2.653 | 9.9775 | 2.753 | 0.75283 | 2.753 | 3.654 | 2.753 | -4.0568 | 2.753 | 4.1663
2.554 | -0.8308 | 2.504 | -5.9178 | 2.654 | 7.6906 | 2.654 | 9.2396 | 2.754 | 1.4067 | 2.754 | 2.5885 | 2.754 | -3.1758 | 2.754 | 3.4055
2.555 | -0.68051 | 2.505 | -6.1401 | 2.655 | 8.3193 | 2.655 | 8.496 | 2.755 | 1.8331 | 2.755 | 1.4248 | 2.755 | -2.1943 | 2.755 | 2.4626
2.556 | -0.5294 | 2.506 | -6.3102 | 2.656 | 8.8939 | 2.656 | 7.748 | 2.756 | 2.1248 | 2.756 | 0.23763 | 2.756 | -1.1608 | 2.756 | 1.4312
2.557 | -0.37811 | 2.507 | -6.4233 | 2.657 | 9.4113 | 2.657 | 7.0023 | 2.757 | 2.3766 | 2.757 | -0.89308 | 2.757 | -0.12368 | 2.757 | 0.39542
2.558 | -0.23265 | 2.508 | -6.4803 | 2.658 | 9.8548 | 2.658 | 6.2365 | 2.758 | 2.7376 | 2.758 | -1.915 | 2.758 | 0.85807 | 2.758 | -0.59433
2.559 | -0.09523 | 2.509 | -6.4873 | 2.659 | 10.2133 | 2.659 | 5.4548 | 2.759 | 3.3043 | 2.759 | -2.8343 | 2.759 | 1.7362 | 2.759 | -1.5092
2.56 | 0.031229 | 2.51 | -6.4588 | 2.66 | 10.5006 | 2.66 | 4.6497 | 2.76 | 4.1575 | 2.76 | -3.637 | 2.76 | 2.5181 | 2.76 | -2.3319
2.561 | 0.14368 | 2.511 | -6.413 | 2.661 | 10.7166 | 2.661 | 3.8161 | 2.761 | 5.3201 | 2.761 | -4.3436 | 2.761 | 3.2167 | 2.761 | -3.0534
2.562 | 0.24734 | 2.512 | -6.3579 | 2.662 | 10.8727 | 2.662 | 2.9601 | 2.762 | 6.7721 | 2.762 | -4.9621 | 2.762 | 3.8709 | 2.762 | -3.6855
2.563 | 0.34579 | 2.513 | -6.3117 | 2.663 | 10.9844 | 2.663 | 2.0876 | 2.763 | 8.4139 | 2.763 | -5.5381 | 2.763 | 4.5118 | 2.763 | -4.2494
2.564 | 0.44416 | 2.514 | -6.2742 | 2.664 | 11.0542 | 2.664 | 1.2087 | 2.764 | 10.0853 | 2.764 | -6.1766 | 2.764 | 5.1563 | 2.764 | -4.7256
2.565 | 0.54161 | 2.515 | -6.2482 | 2.665 | 11.0848 | 2.665 | 0.33878 | 2.765 | 11.5735 | 2.765 | -6.9119 | 2.765 | 5.786 | 2.765 | -5.075
2.566 | 0.64496 | 2.516 | -6.2283 | 2.666 | 11.0797 | 2.666 | -0.5155 | 2.766 | 12.7474 | 2.766 | -7.7364 | 2.766 | 6.3672 | 2.766 | -5.2829
2.567 | 0.76428 | 2.517 | -6.1999 | 2.667 | 11.0314 | 2.667 | -1.3535 | 2.767 | 13.4759 | 2.767 | -8.5596 | 2.767 | 6.8368 | 2.767 | -5.3495
2.568 | 0.89369 | 2.518 | -6.1528 | 2.668 | 10.9308 | 2.668 | -2.16 | 2.768 | 13.7579 | 2.768 | -9.3311 | 2.768 | 7.1736 | 2.768 | -5.3029
2.569 | 1.0354 | 2.519 | -6.0721 | 2.669 | 10.7702 | 2.669 | -2.9532 | 2.769 | 13.624 | 2.769 | -9.9494 | 2.769 | 7.3368 | 2.769 | -5.186
2.57 | 1.1818 | 2.52 | -5.9522 | 2.67 | 10.5448 | 2.67 | -3.74 | 2.77 | 13.1481 | 2.77 | -10.3758 | 2.77 | 7.3306 | 2.77 | -5.0313
2.571 | 1.3329 | 2.521 | -5.7908 | 2.671 | 10.247 | 2.671 | -4.5306 | 2.771 | 12.4785 | 2.771 | -10.5481 | 2.771 | 7.1983 | 2.771 | -4.9292
2.572 | 1.4811 | 2.522 | -5.5887 | 2.672 | 9.8842 | 2.672 | -5.3578 | 2.772 | 11.7329 | 2.772 | -10.4301 | 2.772 | 6.9996 | 2.772 | -4.9246
2.573 | 1.6204 | 2.523 | -5.3548 | 2.673 | 9.4578 | 2.673 | -6.2156 | 2.773 | 11.0779 | 2.773 | -10.0768 | 2.773 | 6.788 | 2.773 | -5.0108
2.574 | 1.7524 | 2.524 | -5.0992 | 2.674 | 8.9801 | 2.674 | -7.1274 | 2.774 | 10.6182 | 2.774 | -9.5941 | 2.774 | 6.5914 | 2.774 | -5.1058
2.575 | 1.8691 | 2.525 | -4.8423 | 2.675 | 8.46 | 2.675 | -8.0722 | 2.775 | 10.3973 | 2.775 | -9.0707 | 2.775 | 6.4087 | 2.775 | -5.1202
2.576 | 1.9755 | 2.526 | -4.5901 | 2.676 | 7.9175 | 2.676 | -9.028 | 2.776 | 10.3909 | 2.776 | -8.5446 | 2.776 | 6.2204 | 2.776 | -4.9976
2.577 | 2.075 | 2.527 | -4.3552 | 2.677 | 7.3673 | 2.677 | -9.9702 | 2.777 | 10.5233 | 2.777 | -8.0324 | 2.777 | 5.9982 | 2.777 | -4.6935
2.578 | 2.1688 | 2.528 | -4.1366 | 2.678 | 6.8157 | 2.678 | -10.8784 | 2.778 | 10.669 | 2.778 | -7.5667 | 2.778 | 5.6891 | 2.778 | -4.1688
2.579 | 2.2643 | 2.529 | -3.9368 | 2.679 | 6.2799 | 2.679 | -11.7033 | 2.779 | 10.6537 | 2.779 | -7.1609 | 2.779 | 5.2426 | 2.779 | -3.408
2.58 | 2.3611 | 2.53 | -3.7491 | 2.68 | 5.758 | 2.68 | -12.4387 | 2.78 | 10.35 | 2.78 | -6.7571 | 2.78 | 4.6241 | 2.78 | -2.4661
2.581 | 2.4637 | 2.531 | -3.5636 | 2.681 | 5.257 | 2.681 | -13.0539 | 2.781 | 9.6718 | 2.781 | -6.26 | 2.781 | 3.8439 | 2.781 | -1.4344
2.582 | 2.5717 | 2.532 | -3.3672 | 2.682 | 4.7689 | 2.682 | -13.543 | 2.782 | 8.623 | 2.782 | -5.6125 | 2.782 | 2.9366 | 2.782 | -0.39882
2.583 | 2.6826 | 2.533 | -3.1525 | 2.683 | 4.2839 | 2.683 | -13.888 | 2.783 | 7.2714 | 2.783 | -4.8224 | 2.783 | 1.9468 | 2.783 | 0.59268
2.584 | 2.7914 | 2.534 | -2.9125 | 2.684 | 3.7917 | 2.684 | -14.1067 | 2.784 | 5.7068 | 2.784 | -3.9023 | 2.784 | 0.91581 | 2.784 | 1.5065
2.585 | 2.894 | 2.535 | -2.6443 | 2.685 | 3.2895 | 2.685 | -14.1964 | 2.785 | 4.0575 | 2.785 | -2.8635 | 2.785 | -0.10114 | 2.785 | 2.3333
2.586 | 2.9868 | 2.536 | -2.3519 | 2.686 | 2.7583 | 2.686 | -14.1695 | 2.786 | 2.4591 | 2.786 | -1.7197 | 2.786 | -1.0491 | 2.786 | 3.0549
2.587 | 3.067 | 2.537 | -2.0391 | 2.687 | 2.2035 | 2.687 | -14.0294 | 2.787 | 1.0407 | 2.787 | -0.52923 | 2.787 | -1.8985 | 2.787 | 3.6899
2.588 | 3.1316 | 2.538 | -1.719 | 2.688 | 1.6224 | 2.688 | -13.7857 | 2.788 | -0.1095 | 2.788 | 0.62248 | 2.788 | -2.6522 | 2.788 | 4.252
2.589 | 3.1813 | 2.539 | -1.4035 | 2.689 | 1.0201 | 2.689 | -13.4361 | 2.789 | -0.96624 | 2.789 | 1.673 | 2.789 | -3.336 | 2.789 | 4.7292
2.59 | 3.2188 | 2.54 | -1.1028 | 2.69 | 0.40528 | 2.69 | -12.9903 | 2.79 | -1.5498 | 2.79 | 2.6128 | 2.79 | -3.9909 | 2.79 | 5.0782
2.591 | 3.248 | 2.541 | -0.82795 | 2.691 | -0.20656 | 2.691 | -12.4564 | 2.791 | -1.9239 | 2.791 | 3.4489 | 2.791 | -4.6434 | 2.791 | 5.281
2.592 | 3.2741 | 2.542 | -0.57867 | 2.692 | -0.80413 | 2.692 | -11.8456 | 2.792 | -2.1936 | 2.792 | 4.1766 | 2.792 | -5.2996 | 2.792 | 5.3461
2.593 | 3.2997 | 2.543 | -0.36063 | 2.693 | -1.3844 | 2.693 | -11.1738 | 2.793 | -2.4604 | 2.793 | 4.8067 | 2.793 | -5.932 | 2.793 | 5.3016
2.594 | 3.3276 | 2.544 | -0.16667 | 2.694 | -1.9391 | 2.694 | -10.4659 | 2.794 | -2.8732 | 2.794 | 5.3964 | 2.794 | -6.5001 | 2.794 | 5.1798
2.595 | 3.3606 | 2.545 | 0.009869 | 2.695 | -2.4701 | 2.695 | -9.7288 | 2.795 | -3.5173 | 2.795 | 6.0048 | 2.795 | -6.9502 | 2.795 | 5.0319
2.596 | 3.3961 | 2.546 | 0.17768 | 2.696 | -2.984 | 2.696 | -8.9864 | 2.796 | -4.4545 | 2.796 | 6.7163 | 2.796 | -7.2513 | 2.796 | 4.9289
2.597 | 3.4327 | 2.547 | 0.35204 | 2.697 | -3.4961 | 2.697 | -8.2429 | 2.797 | -5.7112 | 2.797 | 7.5281 | 2.797 | -7.3695 | 2.797 | 4.9253
2.598 | 3.4662 | 2.548 | 0.53944 | 2.698 | -4.0159 | 2.698 | -7.4952 | 2.798 | -7.2265 | 2.798 | 8.3582 | 2.798 | -7.3226 | 2.798 | 5.0132
2.599 | 3.4905 | 2.549 | 0.75133 | 2.699 | -4.5594 | 2.699 | -6.7461 | 2.799 | -8.8978 | 2.799 | 9.1428 | 2.799 | -7.1534 | 2.799 | 5.1104
2.6 | 3.5038 | 2.55 | 0.99557 | 2.7 | -5.1395 | 2.7 | -5.9764 | 2.8 | -10.5315 | 2.8 | 9.8122 | 2.8 | -6.9356 | 2.8 | 5.1228
2.601 | 3.5029 | 2.551 | 1.277 | 2.701 | -5.7425 | 2.701 | -5.1904 | 2.801 | -11.9514 | 2.801 | 10.2951 | 2.801 | -6.7163 | 2.801 | 5.0025
2.602 | 3.4876 | 2.552 | 1.5929 | 2.702 | -6.3854 | 2.702 | -4.3759 | 2.802 | -12.9937 | 2.802 | 10.5313 | 2.802 | -6.5173 | 2.802 | 4.6971
2.603 | 3.4574 | 2.553 | 1.9374 | 2.703 | -7.0377 | 2.703 | -3.5349 | 2.803 | -13.6026 | 2.803 | 10.4883 | 2.803 | -6.3367 | 2.803 | 4.1691
2.604 | 3.4147 | 2.554 | 2.2969 | 2.704 | -7.6932 | 2.704 | -2.6746 | 2.804 | -13.7556 | 2.804 | 10.1847 | 2.804 | -6.1522 | 2.804 | 3.4076
2.605 | 3.3663 | 2.555 | 2.6464 | 2.705 | -8.3184 | 2.705 | -1.8003 | 2.805 | -13.5153 | 2.805 | 9.7216 | 2.805 | -5.9279 | 2.805 | 2.4645
2.606 | 3.315 | 2.556 | 2.9796 | 2.706 | -8.8909 | 2.706 | -0.92257 | 2.806 | -12.9828 | 2.806 | 9.2025 | 2.806 | -5.6089 | 2.806 | 1.4318
2.607 | 3.2638 | 2.557 | 3.2829 | 2.707 | -9.4103 | 2.707 | -0.057735 | 2.807 | -12.2642 | 2.807 | 8.6747 | 2.807 | -5.1361 | 2.807 | 0.39457
2.608 | 3.214 | 2.558 | 3.5636 | 2.708 | -9.8507 | 2.708 | 0.79776 | 2.808 | -11.5318 | 2.808 | 8.1568 | 2.808 | -4.4888 | 2.808 | -0.59541
2.609 | 3.1684 | 2.559 | 3.8258 | 2.709 | -10.2167 | 2.709 | 1.6267 | 2.809 | -10.9308 | 2.809 | 7.6762 | 2.809 | -3.6802 | 2.809 | -1.5121
2.61 | 3.1259 | 2.56 | 4.0885 | 2.71 | -10.5014 | 2.71 | 2.4294 | 2.81 | -10.5274 | 2.81 | 7.2569 | 2.81 | -2.7488 | 2.81 | -2.3331
2.611 | 3.084 | 2.561 | 4.354 | 2.711 | -10.7166 | 2.711 | 3.2203 | 2.811 | -10.3733 | 2.811 | 6.8612 | 2.811 | -1.7386 | 2.811 | -3.0544
2.612 | 3.0389 | 2.562 | 4.6319 | 2.712 | -10.8739 | 2.712 | 4.0059 | 2.812 | -10.4188 | 2.812 | 6.3936 | 2.812 | -0.69502 | 2.812 | -3.6877
2.613 | 2.9874 | 2.563 | 4.9206 | 2.713 | -10.9854 | 2.713 | 4.8047 | 2.813 | -10.5689 | 2.813 | 5.7912 | 2.813 | 0.32171 | 2.813 | -4.2492
2.614 | 2.9296 | 2.564 | 5.2193 | 2.714 | -11.0544 | 2.714 | 5.6407 | 2.814 | -10.6824 | 2.814 | 5.0288 | 2.814 | 1.2645 | 2.814 | -4.7244
2.615 | 2.866 | 2.565 | 5.5137 | 2.715 | -11.0888 | 2.715 | 6.5129 | 2.815 | -10.6015 | 2.815 | 4.145 | 2.815 | 2.0933 | 2.815 | -5.076
2.616 | 2.7999 | 2.566 | 5.7902 | 2.716 | -11.0793 | 2.716 | 7.4335 | 2.816 | -10.1968 | 2.816 | 3.1366 | 2.816 | 2.835 | 2.816 | -5.2805
2.617 | 2.7361 | 2.567 | 6.0341 | 2.717 | -11.0303 | 2.717 | 8.3932 | 2.817 | -9.4044 | 2.817 | 2.0139 | 2.817 | 3.511 | 2.817 | -5.3463
2.618 | 2.6835 | 2.568 | 6.2314 | 2.718 | -10.9318 | 2.718 | 9.3394 | 2.818 | -8.2649 | 2.818 | 0.83059 | 2.818 | 4.1526 | 2.818 | -5.3017
2.619 | 2.6503 | 2.569 | 6.372 | 2.719 | -10.7712 | 2.719 | 10.2716 | 2.819 | -6.8396 | 2.819 | -0.34109 | 2.819 | 4.8006 | 2.819 | -5.1828
2.62 | 2.6392 | 2.57 | 6.4561 | 2.72 | -10.5442 | 2.72 | 11.1597 | 2.82 | -5.2406 | 2.82 | -1.4154 | 2.82 | 5.4397 | 2.82 | -5.0318
2.621 | 2.6491 | 2.571 | 6.4873 | 2.721 | -10.2475 | 2.721 | 11.9609 | 2.821 | -3.5891 | 2.821 | -2.3882 | 2.821 | 6.0481 | 2.821 | -4.9309
2.622 | 2.6677 | 2.572 | 6.4759 | 2.722 | -9.884 | 2.722 | 12.6607 | 2.822 | -2.032 | 2.822 | -3.2498 | 2.822 | 6.5884 | 2.822 | -4.9258
2.623 | 2.6833 | 2.573 | 6.4369 | 2.723 | -9.4574 | 2.723 | 13.2337 | 2.823 | -0.68185 | 2.823 | -4.0059 | 2.823 | 7.0081 | 2.823 | -5.0124
2.624 | 2.679 | 2.574 | 6.3839 | 2.724 | -8.9796 | 2.724 | 13.675 | 2.824 | 0.38582 | 2.824 | -4.658 | 2.824 | 7.2671 | 2.824 | -5.1089
2.625 | 2.6359 | 2.575 | 6.3335 | 2.725 | -8.4604 | 2.725 | 13.9817 | 2.825 | 1.1581 | 2.825 | -5.248 | 2.825 | 7.3529 | 2.825 | -5.1216
2.626 | 2.5467 | 2.576 | 6.2904 | 2.726 | -7.9155 | 2.726 | 14.1548 | 2.826 | 1.6707 | 2.826 | -5.8412 | 2.826 | 7.2865 | 2.826 | -5.0008
2.627 | 2.4097 | 2.577 | 6.2613 | 2.727 | -7.3656 | 2.727 | 14.2053 | 2.827 | 2.0088 | 2.827 | -6.5275 | 2.827 | 7.1141 | 2.827 | -4.6948
2.628 | 2.2415 | 2.578 | 6.2394 | 2.728 | -6.8116 | 2.728 | 14.1362 | 2.828 | 2.2592 | 2.828 | -7.3148 | 2.828 | 6.9027 | 2.828 | -4.1667
2.629 | 2.0605 | 2.579 | 6.215 | 2.729 | -6.2786 | 2.729 | 13.9581 | 2.829 | 2.563 | 2.829 | -8.147 | 2.829 | 6.6987 | 2.829 | -3.4071
2.63 | 1.8809 | 2.58 | 6.1795 | 2.73 | -5.7582 | 2.73 | 13.6779 | 2.83 | 3.0297 | 2.83 | -8.9574 | 2.83 | 6.509 | 2.83 | -2.465
2.631 | 1.7134 | 2.581 | 6.1184 | 2.731 | -5.2562 | 2.731 | 13.2945 | 2.831 | 3.749 | 2.831 | -9.6504 | 2.831 | 6.3268 | 2.831 | -1.4333
2.632 | 1.5599 | 2.582 | 6.0191 | 2.732 | -4.7688 | 2.732 | 12.8157 | 2.832 | 4.7823 | 2.832 | -10.1945 | 2.832 | 6.1253 | 2.832 | -0.39686
2.633 | 1.4179 | 2.583 | 5.8775 | 2.733 | -4.2834 | 2.733 | 12.2551 | 2.833 | 6.1175 | 2.833 | -10.5005 | 2.833 | 5.8733 | 2.833 | 0.59447
2.634 | 1.2857 | 2.584 | 5.6939 | 2.734 | -3.7924 | 2.734 | 11.6253 | 2.834 | 7.6989 | 2.834 | -10.5232 | 2.834 | 5.5122 | 2.834 | 1.5096
2.635 | 1.1558 | 2.585 | 5.4735 | 2.735 | -3.2877 | 2.735 | 10.9415 | 2.835 | 9.375 | 2.835 | -10.2777 | 2.835 | 4.9888 | 2.835 | 2.3328
2.636 | 1.0246 | 2.586 | 5.2307 | 2.736 | -2.758 | 2.736 | 10.2224 | 2.836 | 10.9684 | 2.836 | -9.8469 | 2.836 | 4.2954 | 2.836 | 3.0546
2.637 | 0.88619 | 2.587 | 4.9718 | 2.737 | -2.203 | 2.737 | 9.4848 | 2.837 | 12.2915 | 2.837 | -9.3328 | 2.837 | 3.4539 | 2.837 | 3.6897
2.638 | 0.74225 | 2.588 | 4.7145 | 2.738 | -1.6218 | 2.738 | 8.7425 | 2.838 | 13.2177 | 2.838 | -8.8042 | 2.838 | 2.5045 | 2.838 | 4.2499
2.639 | 0.59306 | 2.589 | 4.4704 | 2.739 | -1.0193 | 2.739 | 7.9961 | 2.839 | 13.6937 | 2.839 | -8.2829 | 2.839 | 1.4903 | 2.839 | 4.7261
2.64 | 0.44215 | 2.59 | 4.2438 | 2.74 | -0.40662 | 2.74 | 7.2516 | 2.84 | 13.7296 | 2.84 | -7.7878 | 2.84 | 0.45922 | 2.84 | 5.0771
2.641 | 0.29204 | 2.591 | 4.035 | 2.741 | 0.20517 | 2.741 | 6.495 | 2.841 | 13.3902 | 2.841 | -7.3571 | 2.841 | -0.53264 | 2.841 | 5.2805
2.642 | 0.14643 | 2.592 | 3.8433 | 2.742 | 0.80552 | 2.742 | 5.7198 | 2.842 | 12.776 | 2.842 | -6.962 | 2.842 | -1.441 | 2.842 | 5.3475
2.643 | 0.010318 | 2.593 | 3.6564 | 2.743 | 1.3843 | 2.743 | 4.9193 | 2.843 | 12.0522 | 2.843 | -6.5231 | 2.843 | -2.2404 | 2.843 | 5.3008
2.644 | -0.11389 | 2.594 | 3.4668 | 2.744 | 1.9383 | 2.744 | 4.0954 | 2.844 | 11.3363 | 2.844 | -5.9581 | 2.844 | -2.9646 | 2.844 | 5.1811
2.645 | -0.22445 | 2.595 | 3.264 | 2.745 | 2.471 | 2.745 | 3.246 | 2.845 | 10.792 | 2.845 | -5.2346 | 2.845 | -3.629 | 2.845 | 5.033
2.646 | -0.32727 | 2.596 | 3.0372 | 2.746 | 2.9832 | 2.746 | 2.3797 | 2.846 | 10.456 | 2.846 | -4.3779 | 2.846 | -4.2809 | 2.846 | 4.9284
2.647 | -0.42383 | 2.597 | 2.7827 | 2.747 | 3.4924 | 2.747 | 1.5027 | 2.847 | 10.3689 | 2.847 | -3.402 | 2.847 | -4.9366 | 2.847 | 4.9273
2.648 | -0.51974 | 2.598 | 2.5014 | 2.748 | 4.0153 | 2.748 | 0.62616 | 2.848 | 10.4586 | 2.848 | -2.3019 | 2.848 | -5.5812 | 2.848 | 5.0146
2.649 | -0.6189 | 2.599 | 2.1974 | 2.749 | 4.5624 | 2.749 | -0.23261 | 2.849 | 10.6114 | 2.849 | -1.1265 | 2.849 | -6.1941 | 2.849 | 5.1084
2.65 | -0.72615 | 2.6 | 1.8806 | 2.75 | 5.135 | 2.75 | -1.0755 | 2.85 | 10.6959 | 2.85 | 0.054169 | 2.85 | -6.7166 | 2.85 | 5.1244
2.651 | -0.84898 | 2.601 | 1.5613 | 2.751 | 5.7472 | 2.751 | -1.8923 | 2.851 | 10.5222 | 2.851 | 1.1624 | 2.851 | -7.1067 | 2.851 | 5.0001
2.652 | -0.9795 | 2.602 | 1.2515 | 2.752 | 6.3847 | 2.752 | -2.6917 | 2.852 | 10.0099 | 2.852 | 2.1596 | 2.852 | -7.3263 | 2.852 | 4.6967
2.653 | -1.1242 | 2.603 | 0.96326 | 2.753 | 7.043 | 2.753 | -3.4754 | 2.853 | 9.1189 | 2.853 | 3.0471 | 2.853 | -7.3679 | 2.853 | 4.1668
2.654 | -1.273 | 2.604 | 0.70153 | 2.754 | 7.6894 | 2.754 | -4.2664 | 2.854 | 7.8838 | 2.854 | 3.8257 | 2.854 | -7.2601 | 2.854 | 3.4059
2.655 | -1.4243 | 2.605 | 0.46737 | 2.755 | 8.3202 | 2.755 | -5.0732 | 2.855 | 6.394 | 2.855 | 4.5045 | 2.855 | -7.0586 | 2.855 | 2.4635
2.656 | -1.5728 | 2.606 | 0.26306 | 2.756 | 8.893 | 2.756 | -5.9261 | 2.856 | 4.7659 | 2.856 | 5.1025 | 2.856 | -6.8359 | 2.856 | 1.4319
2.657 | -1.7131 | 2.607 | 0.077433 | 2.757 | 9.4116 | 2.757 | -6.82 | 2.857 | 3.1302 | 2.857 | 5.6928 | 2.857 | -6.6255 | 2.857 | 0.39687
2.658 | -1.8401 | 2.608 | -0.09491 | 2.758 | 9.8512 | 2.758 | -7.7546 | 2.858 | 1.619 | 2.858 | 6.3423 | 2.858 | -6.435 | 2.858 | -0.59557
2.659 | -1.9545 | 2.609 | -0.26216 | 2.759 | 10.2156 | 2.759 | -8.7091 | 2.859 | 0.34366 | 2.859 | 7.108 | 2.859 | -6.2568 | 2.859 | -1.5089
2.66 | -2.0573 | 2.61 | -0.44353 | 2.76 | 10.5008 | 2.76 | -9.6524 | 2.86 | -0.63451 | 2.86 | 7.9388 | 2.86 | -6.0592 | 2.86 | -2.3321
2.661 | -2.1522 | 2.611 | -0.64209 | 2.761 | 10.7161 | 2.761 | -10.5806 | 2.861 | -1.329 | 2.861 | 8.7617 | 2.861 | -5.801 | 2.861 | -3.0534
2.662 | -2.2438 | 2.612 | -0.87022 | 2.762 | 10.8728 | 2.762 | -11.4407 | 2.862 | -1.7773 | 2.862 | 9.4992 | 2.862 | -5.4221 | 2.862 | -3.6874
2.663 | -2.3344 | 2.613 | -1.1316 | 2.763 | 10.9847 | 2.763 | -12.2078 | 2.863 | -2.0871 | 2.863 | 10.0756 | 2.863 | -4.8698 | 2.863 | -4.2498
2.664 | -2.4286 | 2.614 | -1.4313 | 2.764 | 11.0543 | 2.764 | -12.8653 | 2.864 | -2.337 | 2.864 | 10.4512 | 2.864 | -4.1474 | 2.864 | -4.7254
2.665 | -2.5296 | 2.615 | -1.7611 | 2.765 | 11.0856 | 2.765 | -13.3918 | 2.865 | -2.6744 | 2.865 | 10.5463 | 2.865 | -3.2789 | 2.865 | -5.0794
2.666 | -2.636 | 2.616 | -2.1164 | 2.766 | 11.0791 | 2.766 | -13.7881 | 2.866 | -3.2037 | 2.866 | 10.3659 | 2.866 | -2.3073 | 2.866 | -5.2823
2.667 | -2.7442 | 2.617 | -2.4719 | 2.767 | 11.0305 | 2.767 | -14.0485 | 2.867 | -4.0135 | 2.867 | 9.965 | 2.867 | -1.2755 | 2.867 | -5.3485
2.668 | -2.8509 | 2.618 | -2.8173 | 2.768 | 10.9315 | 2.768 | -14.1817 | 2.868 | -5.1345 | 2.868 | 9.4689 | 2.868 | -0.23743 | 2.868 | -5.3022
2.669 | -2.9512 | 2.619 | -3.1343 | 2.769 | 10.7714 | 2.769 | -14.1902 | 2.869 | -6.5479 | 2.869 | 8.9382 | 2.869 | 0.752 | 2.869 | -5.1834
2.67 | -3.0403 | 2.62 | -3.4243 | 2.77 | 10.5428 | 2.77 | -14.0903 | 2.87 | -8.1772 | 2.87 | 8.4156 | 2.87 | 1.6436 | 2.87 | -5.0301
2.671 | -3.1164 | 2.621 | -3.6967 | 2.771 | 10.2486 | 2.771 | -13.8786 | 2.871 | -9.8515 | 2.871 | 7.9088 | 2.871 | 2.4328 | 2.871 | -4.9287
2.672 | -3.1759 | 2.622 | -3.9585 | 2.772 | 9.8833 | 2.772 | -13.5628 | 2.872 | -11.3834 | 2.872 | 7.4595 | 2.872 | 3.1413 | 2.872 | -4.9238
2.673 | -3.2208 | 2.623 | -4.2222 | 2.773 | 9.4575 | 2.773 | -13.1513 | 2.873 | -12.5992 | 2.873 | 7.0606 | 2.873 | 3.8 | 2.873 | -5.0116
2.674 | -3.2523 | 2.624 | -4.4919 | 2.774 | 8.98 | 2.774 | -12.6425 | 2.874 | -13.41 | 2.874 | 6.6402 | 2.874 | 4.4385 | 2.874 | -5.1065
2.675 | -3.278 | 2.625 | -4.7762 | 2.775 | 8.4596 | 2.775 | -12.057 | 2.875 | -13.7392 | 2.875 | 6.1127 | 2.875 | 5.088 | 2.875 | -5.1209
2.676 | -3.2996 | 2.626 | -5.0706 | 2.776 | 7.9175 | 2.776 | -11.4047 | 2.876 | -13.6642 | 2.876 | 5.4254 | 2.876 | 5.7213 | 2.876 | -4.9993
2.677 | -3.3214 | 2.627 | -5.3691 | 2.777 | 7.3668 | 2.777 | -10.7066 | 2.877 | -13.2417 | 2.877 | 4.6041 | 2.877 | 6.3018 | 2.877 | -4.6949
2.678 | -3.3452 | 2.628 | -5.6576 | 2.778 | 6.8176 | 2.778 | -9.9797 | 2.878 | -12.5761 | 2.878 | 3.6538 | 2.878 | 6.7916 | 2.878 | -4.1688
2.679 | -3.3767 | 2.629 | -5.9181 | 2.779 | 6.278 | 2.779 | -9.2339 | 2.879 | -11.8314 | 2.879 | 2.5875 | 2.879 | 7.143 | 2.879 | -3.4084
2.68 | -3.4095 | 2.63 | -6.1394 | 2.78 | 5.7604 | 2.78 | -8.4908 | 2.88 | -11.163 | 2.88 | 1.4244 | 2.88 | 7.3279 | 2.88 | -2.4667
2.681 | -3.4436 | 2.631 | -6.3115 | 2.781 | 5.2562 | 2.781 | -7.7435 | 2.881 | -10.6655 | 2.881 | 0.23823 | 2.881 | 7.3397 | 2.881 | -1.434
2.682 | -3.4738 | 2.632 | -6.4215 | 2.782 | 4.7696 | 2.782 | -6.9948 | 2.882 | -10.4093 | 2.882 | -0.89274 | 2.882 | 7.2161 | 2.882 | -0.3983
2.683 | -3.4937 | 2.633 | -6.478 | 2.783 | 4.2833 | 2.783 | -6.2354 | 2.883 | -10.3813 | 2.883 | -1.915 | 2.883 | 7.022 | 2.883 | 0.59439
2.684 | -3.5041 | 2.634 | -6.4865 | 2.784 | 3.7928 | 2.784 | -5.4547 | 2.884 | -10.5009 | 2.884 | -2.8334 | 2.884 | 6.811 | 2.884 | 1.5102
2.685 | -3.4985 | 2.635 | -6.4589 | 2.785 | 3.2884 | 2.785 | -4.6502 | 2.885 | -10.6502 | 2.885 | -3.6385 | 2.885 | 6.6117 | 2.885 | 2.3339
2.686 | -3.4773 | 2.636 | -6.4122 | 2.786 | 2.7588 | 2.786 | -3.8193 | 2.886 | -10.6748 | 2.886 | -4.3421 | 2.886 | 6.4272 | 2.886 | 3.0568
2.687 | -3.4414 | 2.637 | -6.3587 | 2.787 | 2.2035 | 2.787 | -2.9642 | 2.887 | -10.4164 | 2.887 | -4.9574 | 2.887 | 6.2434 | 2.887 | 3.69
2.688 | -3.395 | 2.638 | -6.3117 | 2.788 | 1.6225 | 2.788 | -2.0926 | 2.888 | -9.7938 | 2.888 | -5.5409 | 2.888 | 6.0247 | 2.888 | 4.2512
2.689 | -3.3413 | 2.639 | -6.2751 | 2.789 | 1.0189 | 2.789 | -1.214 | 2.889 | -8.7947 | 2.889 | -6.1778 | 2.889 | 5.7308 | 2.889 | 4.7264
2.69 | -3.2858 | 2.64 | -6.2503 | 2.79 | 0.41022 | 2.79 | -0.34115 | 2.89 | -7.48 | 2.89 | -6.9083 | 2.89 | 5.3028 | 2.89 | 5.0782
2.691 | -3.2298 | 2.641 | -6.2294 | 2.791 | -0.20743 | 2.791 | 0.51512 | 2.891 | -5.9407 | 2.891 | -7.7358 | 2.891 | 4.7013 | 2.891 | 5.2803
2.692 | -3.1775 | 2.642 | -6.2006 | 2.792 | -0.8036 | 2.792 | 1.3491 | 2.892 | -4.2946 | 2.892 | -8.5647 | 2.892 | 3.9382 | 2.892 | 5.3463
2.693 | -3.1304 | 2.643 | -6.1523 | 2.793 | -1.3844 | 2.793 | 2.1623 | 2.893 | -2.6792 | 2.893 | -9.3287 | 2.893 | 3.0433 | 2.893 | 5.3001
2.694 | -3.0855 | 2.644 | -6.0726 | 2.794 | -1.9388 | 2.794 | 2.9574 | 2.894 | -1.2264 | 2.894 | -9.9483 | 2.894 | 2.0597 | 2.894 | 5.1819
2.695 | -3.0416 | 2.645 | -5.9528 | 2.795 | -2.4706 | 2.795 | 3.7437 | 2.895 | -0.036872 | 2.895 | -10.3816 | 2.895 | 1.0305 | 2.895 | 5.0324
2.696 | -2.9943 | 2.646 | -5.7898 | 2.796 | -2.9846 | 2.796 | 4.535 | 2.896 | 0.86121 | 2.896 | -10.5466 | 2.896 | 0.010667 | 2.896 | 4.9282
2.697 | -2.9424 | 2.647 | -5.5871 | 2.797 | -3.4941 | 2.797 | 5.3652 | 2.897 | 1.482 | 2.897 | -10.4297 | 2.897 | -0.94855 | 2.897 | 4.9273
2.698 | -2.886 | 2.648 | -5.353 | 2.798 | -4.0146 | 2.798 | 6.2191 | 2.898 | 1.871 | 2.898 | -10.0738 | 2.898 | -1.8058 | 2.898 | 5.0146
2.699 | -2.8248 | 2.649 | -5.0993 | 2.799 | -4.566 | 2.799 | 7.121 | 2.899 | 2.1586 | 2.899 | -9.5934 | 2.899 | -2.5733 | 2.899 | 5.1111
2.7 | -2.7635 | 2.65 | -4.8435 | 2.8 | -5.1391 | 2.8 | 8.068 | 2.9 | 2.4162 | 2.9 | -9.0691 | 2.9 | -3.2638 | 2.9 | 5.1265
2.701 | -2.7089 | 2.651 | -4.5903 | 2.801 | -5.7433 | 2.801 | 9.0193 | 2.901 | 2.8101 | 2.901 | -8.5428 | 2.901 | -3.9183 | 2.901 | 5.0022
2.702 | -2.6676 | 2.652 | -4.3567 | 2.802 | -6.3875 | 2.802 | 9.971 | 2.902 | 3.4054 | 2.902 | -8.031 | 2.902 | -4.5728 | 2.902 | 4.696
2.703 | -2.649 | 2.653 | -4.1362 | 2.803 | -7.0415 | 2.803 | 10.8679 | 2.903 | 4.3021 | 2.903 | -7.5681 | 2.903 | -5.2222 | 2.903 | 4.1684
2.704 | -2.6494 | 2.654 | -3.9389 | 2.804 | -7.692 | 2.804 | 11.7029 | 2.904 | 5.513 | 2.904 | -7.1612 | 2.904 | -5.8679 | 2.904 | 3.4061
2.705 | -2.6612 | 2.655 | -3.7506 | 2.805 | -8.3166 | 2.805 | 12.4445 | 2.905 | 7.0036 | 2.905 | -6.7568 | 2.905 | -6.4408 | 2.905 | 2.4634
2.706 | -2.6755 | 2.656 | -3.5632 | 2.806 | -8.8924 | 2.806 | 13.0573 | 2.906 | 8.6593 | 2.906 | -6.2598 | 2.906 | -6.9095 | 2.906 | 1.4314
2.707 | -2.6743 | 2.657 | -3.3673 | 2.807 | -9.4104 | 2.807 | 13.542 | 2.907 | 10.3128 | 2.907 | -5.6154 | 2.907 | -7.2276 | 2.907 | 0.39431
2.708 | -2.6432 | 2.658 | -3.1526 | 2.808 | -9.8529 | 2.808 | 13.8943 | 2.908 | 11.7657 | 2.908 | -4.8214 | 2.908 | -7.367 | 2.908 | -0.59557
2.709 | -2.5696 | 2.659 | -2.9126 | 2.809 | -10.2169 | 2.809 | 14.11 | 2.909 | 12.8748 | 2.909 | -3.9045 | 2.909 | -7.3347 | 2.909 | -1.5102
2.71 | -2.4494 | 2.66 | -2.6437 | 2.81 | -10.501 | 2.81 | 14.2009 | 2.91 | 13.5455 | 2.91 | -2.8626 | 2.91 | -7.1763 | 2.91 | -2.3337
2.711 | -2.2932 | 2.661 | -2.3507 | 2.811 | -10.7175 | 2.811 | 14.1723 | 2.911 | 13.7627 | 2.911 | -1.7193 | 2.911 | -6.9594 | 2.911 | -3.0543
2.712 | -2.119 | 2.662 | -2.038 | 2.812 | -10.874 | 2.812 | 14.0303 | 2.912 | 13.5779 | 2.912 | -0.52901 | 2.912 | -6.7393 | 2.912 | -3.6878
2.713 | -1.9422 | 2.663 | -1.7181 | 2.813 | -10.9857 | 2.813 | 13.7818 | 2.913 | 13.0617 | 2.913 | 0.62118 | 2.913 | -6.539 | 2.913 | -4.2477
2.714 | -1.7749 | 2.664 | -1.4038 | 2.814 | -11.0529 | 2.814 | 13.434 | 2.914 | 12.3722 | 2.914 | 1.6701 | 2.914 | -6.3568 | 2.914 | -4.7255
2.715 | -1.619 | 2.665 | -1.1031 | 2.815 | -11.0875 | 2.815 | 12.9863 | 2.915 | 11.6301 | 2.915 | 2.6182 | 2.915 | -6.1744 | 2.915 | -5.077
2.716 | -1.4736 | 2.666 | -0.82829 | 2.816 | -11.0792 | 2.816 | 12.4509 | 2.916 | 11.0018 | 2.916 | 3.4477 | 2.916 | -5.9568 | 2.916 | -5.2808
2.717 | -1.3364 | 2.667 | -0.57943 | 2.817 | -11.0303 | 2.817 | 11.8426 | 2.917 | 10.5682 | 2.917 | 4.175 | 2.917 | -5.6521 | 2.917 | -5.3476
2.718 | -1.2031 | 2.668 | -0.36166 | 2.818 | -10.93 | 2.818 | 11.1731 | 2.918 | 10.3819 | 2.918 | 4.8106 | 2.918 | -5.1976 | 2.918 | -5.3029
2.719 | -1.068 | 2.669 | -0.16765 | 2.819 | -10.7717 | 2.819 | 10.4657 | 2.919 | 10.4028 | 2.919 | 5.3917 | 2.919 | -4.5677 | 2.919 | -5.182
2.72 | -0.92754 | 2.67 | 0.008604 | 2.82 | -10.5425 | 2.82 | 9.734 | 2.92 | 10.5458 | 2.92 | 6.0047 | 2.92 | -3.7766 | 2.92 | -5.0342
2.721 | -0.78096 | 2.671 | 0.17875 | 2.821 | -10.2493 | 2.821 | 8.9891 | 2.921 | 10.6836 | 2.921 | 6.7177 | 2.921 | -2.8562 | 2.921 | -4.9295
2.722 | -0.63113 | 2.672 | 0.35186 | 2.822 | -9.8832 | 2.822 | 8.248 | 2.922 | 10.6333 | 2.922 | 7.5228 | 2.922 | -1.853 | 2.922 | -4.9261
2.723 | -0.48069 | 2.673 | 0.5398 | 2.823 | -9.4584 | 2.823 | 7.5018 | 2.923 | 10.2784 | 2.923 | 8.3601 | 2.923 | -0.81123 | 2.923 | -5.0115
2.724 | -0.33137 | 2.674 | 0.75167 | 2.824 | -8.9792 | 2.824 | 6.7473 | 2.924 | 9.5453 | 2.924 | 9.1434 | 2.924 | 0.20997 | 2.924 | -5.1073
2.725 | -0.18878 | 2.675 | 0.99755 | 2.825 | -8.4613 | 2.825 | 5.9805 | 2.925 | 8.4467 | 2.925 | 9.8123 | 2.925 | 1.1625 | 2.925 | -5.1195
2.726 | -0.054108 | 2.676 | 1.278 | 2.826 | -7.9157 | 2.826 | 5.1897 | 2.926 | 7.0582 | 2.926 | 10.2953 | 2.926 | 2.0115 | 2.926 | -5.0003
2.727 | 0.069111 | 2.677 | 1.5928 | 2.827 | -7.3635 | 2.827 | 4.3746 | 2.927 | 5.4742 | 2.927 | 10.5337 | 2.927 | 2.7563 | 2.927 | -4.6943
2.728 | 0.17986 | 2.678 | 1.9406 | 2.828 | -6.817 | 2.828 | 3.5333 | 2.928 | 3.8227 | 2.928 | 10.4892 | 2.928 | 3.4366 | 2.928 | -4.1669
2.729 | 0.2822 | 2.679 | 2.2949 | 2.829 | -6.2766 | 2.829 | 2.6698 | 2.929 | 2.2408 | 2.929 | 10.1851 | 2.929 | 4.08 | 2.929 | -3.4083
2.73 | 0.3807 | 2.68 | 2.6464 | 2.83 | -5.759 | 2.83 | 1.795 | 2.93 | 0.85654 | 2.93 | 9.7218 | 2.93 | 4.7294 | 2.93 | -2.4654
2.731 | 0.47772 | 2.681 | 2.9802 | 2.831 | -5.2566 | 2.831 | 0.91674 | 2.931 | -0.25148 | 2.931 | 9.2028 | 2.931 | 5.3698 | 2.931 | -1.4334
2.732 | 0.57648 | 2.682 | 3.2819 | 2.832 | -4.7692 | 2.832 | 0.053369 | 2.932 | -1.067 | 2.932 | 8.6749 | 2.932 | 5.9858 | 2.932 | -0.39807
2.733 | 0.68691 | 2.683 | 3.5622 | 2.833 | -4.282 | 2.833 | -0.79589 | 2.933 | -1.6119 | 2.933 | 8.1566 | 2.933 | 6.5342 | 2.933 | 0.59417
2.734 | 0.80856 | 2.684 | 3.8253 | 2.834 | -3.7931 | 2.834 | -1.6243 | 2.934 | -1.9692 | 2.934 | 7.6755 | 2.934 | 6.9669 | 2.934 | 1.5089
2.735 | 0.93992 | 2.685 | 4.0885 | 2.835 | -3.2874 | 2.835 | -2.4277 | 2.935 | -2.2242 | 2.935 | 7.2577 | 2.935 | 7.2468 | 2.935 | 2.3323
2.736 | 1.0829 | 2.686 | 4.3541 | 2.836 | -2.7584 | 2.836 | -3.2164 | 2.936 | -2.5126 | 2.936 | 6.8622 | 2.936 | 7.3519 | 2.936 | 3.0566
2.737 | 1.2315 | 2.687 | 4.6331 | 2.837 | -2.2028 | 2.837 | -4.0025 | 2.937 | -2.9472 | 2.937 | 6.3962 | 2.937 | 7.2993 | 2.937 | 3.6879
2.738 | 1.3802 | 2.688 | 4.9214 | 2.838 | -1.6224 | 2.838 | -4.7999 | 2.938 | -3.6294 | 2.938 | 5.7881 | 2.938 | 7.1366 | 2.938 | 4.2514
2.739 | 1.5277 | 2.689 | 5.2182 | 2.839 | -1.0202 | 2.839 | -5.6427 | 2.939 | -4.6112 | 2.939 | 5.0322 | 2.939 | 6.9274 | 2.939 | 4.7271
2.74 | 1.6642 | 2.69 | 5.5129 | 2.84 | -0.40606 | 2.84 | -6.5105 | 2.94 | -5.92 | 2.94 | 4.1456 | 2.94 | 6.7212 | 2.94 | 5.0771
2.741 | 1.7909 | 2.691 | 5.7889 | 2.841 | 0.20584 | 2.841 | -7.4393 | 2.941 | -7.4632 | 2.941 | 3.1368 | 2.941 | 6.529 | 2.941 | 5.28
2.742 | 1.9059 | 2.692 | 6.0355 | 2.842 | 0.8038 | 2.842 | -8.3921 | 2.942 | -9.14 | 2.942 | 2.0141 | 2.942 | 6.3466 | 2.942 | 5.3464
2.743 | 2.0104 | 2.693 | 6.2309 | 2.843 | 1.3864 | 2.843 | -9.3451 | 2.943 | -10.7586 | 2.943 | 0.8301 | 2.943 | 6.1512 | 2.943 | 5.3035
2.744 | 2.1086 | 2.694 | 6.3711 | 2.844 | 1.9377 | 2.844 | -10.2776 | 2.944 | -12.128 | 2.944 | -0.34018 | 2.944 | 5.9076 | 2.944 | 5.179
2.745 | 2.2039 | 2.695 | 6.4557 | 2.845 | 2.47 | 2.845 | -11.1707 | 2.945 | -13.1163 | 2.945 | -1.4175 | 2.945 | 5.5603 | 2.945 | 5.0334
2.746 | 2.2989 | 2.696 | 6.4862 | 2.846 | 2.9855 | 2.846 | -11.9616 | 2.946 | -13.6534 | 2.946 | -2.3872 | 2.946 | 5.0563 | 2.946 | 4.929
2.747 | 2.3972 | 2.697 | 6.4756 | 2.847 | 3.4903 | 2.847 | -12.6572 | 2.947 | -13.749 | 2.947 | -3.2511 | 2.947 | 4.3803 | 2.947 | 4.927
2.748 | 2.5008 | 2.698 | 6.4349 | 2.848 | 4.018 | 2.848 | -13.2289 | 2.948 | -13.4561 | 2.948 | -4.0063 | 2.948 | 3.5551 | 2.948 | 5.0133
2.749 | 2.6086 | 2.699 | 6.3835 | 2.849 | 4.5585 | 2.849 | -13.6737 | 2.949 | -12.8828 | 2.949 | -4.662 | 2.949 | 2.6141 | 2.949 | 5.1086
2.75 | 2.7174 | 2.7 | 6.3334 | 2.85 | 5.1352 | 2.85 | -13.9765 | 2.95 | -12.1465 | 2.95 | -5.2437 | 2.95 | 1.6055 | 2.95 | 5.1255
2.751 | 2.8236 | 2.701 | 6.2914 | 2.851 | 5.7458 | 2.851 | -14.1507 | 2.951 | -11.4331 | 2.951 | -5.8438 | 2.951 | 0.57214 | 2.951 | 5.0019
2.752 | 2.9238 | 2.702 | 6.2623 | 2.852 | 6.3874 | 2.852 | -14.2014 | 2.952 | -10.847 | 2.952 | -6.5263 | 2.952 | -0.42503 | 2.952 | 4.6965
2.753 | 3.0132 | 2.703 | 6.2394 | 2.853 | 7.0388 | 2.853 | -14.136 | 2.953 | -10.4889 | 2.953 | -7.3089 | 2.953 | -1.344 | 2.953 | 4.1682
2.754 | 3.0893 | 2.704 | 6.2171 | 2.854 | 7.6948 | 2.854 | -13.9588 | 2.954 | -10.3646 | 2.954 | -8.153 | 2.954 | -2.1611 | 2.954 | 3.4072
2.755 | 3.1497 | 2.705 | 6.1803 | 2.855 | 8.3153 | 2.855 | -13.6806 | 2.955 | -10.4378 | 2.955 | -8.9507 | 2.955 | -2.8855 | 2.955 | 2.464
2.756 | 3.1956 | 2.706 | 6.1175 | 2.856 | 8.8981 | 2.856 | -13.2985 | 2.956 | -10.5973 | 2.956 | -9.6591 | 2.956 | -3.5567 | 2.956 | 1.4324
2.757 | 3.2311 | 2.707 | 6.0177 | 2.857 | 9.4106 | 2.857 | -12.822 | 2.957 | -10.6904 | 2.957 | -10.193 | 2.957 | -4.2141 | 2.957 | 0.39628
2.758 | 3.2594 | 2.708 | 5.8765 | 2.858 | 9.8528 | 2.858 | -12.2588 | 2.958 | -10.5657 | 2.958 | -10.5014 | 2.958 | -4.8602 | 2.958 | -0.59478
2.759 | 3.2847 | 2.709 | 5.6931 | 2.859 | 10.2128 | 2.859 | -11.6319 | 2.959 | -10.1078 | 2.959 | -10.5248 | 2.959 | -5.5134 | 2.959 | -1.5103
2.76 | 3.311 | 2.71 | 5.4728 | 2.86 | 10.5006 | 2.86 | -10.9405 | 2.96 | -9.2671 | 2.96 | -10.2771 | 2.96 | -6.1287 | 2.96 | -2.3329
2.761 | 3.3396 | 2.711 | 5.2287 | 2.861 | 10.716 | 2.861 | -10.2228 | 2.961 | -8.0764 | 2.961 | -9.8472 | 2.961 | -6.6648 | 2.961 | -3.0552
2.762 | 3.3724 | 2.712 | 4.9706 | 2.862 | 10.8726 | 2.862 | -9.4835 | 2.962 | -6.6219 | 2.962 | -9.3331 | 2.962 | -7.0716 | 2.962 | -3.6863
2.763 | 3.4081 | 2.713 | 4.7167 | 2.863 | 10.9847 | 2.863 | -8.7387 | 2.963 | -5.0033 | 2.963 | -8.8054 | 2.963 | -7.311 | 2.963 | -4.2503
2.764 | 3.4433 | 2.714 | 4.4709 | 2.864 | 11.0546 | 2.864 | -7.9926 | 2.964 | -3.3579 | 2.964 | -8.2815 | 2.964 | -7.3717 | 2.964 | -4.7248
2.765 | 3.4724 | 2.715 | 4.2443 | 2.865 | 11.0853 | 2.865 | -7.2465 | 2.965 | -1.8232 | 2.965 | -7.7879 | 2.965 | -7.2758 | 2.965 | -5.0774
2.766 | 3.4941 | 2.716 | 4.0366 | 2.866 | 11.0789 | 2.866 | -6.4888 | 2.966 | -0.5105 | 2.966 | -7.3584 | 2.966 | -7.0846 | 2.966 | -5.2823
2.767 | 3.503 | 2.717 | 3.8425 | 2.867 | 11.0298 | 2.867 | -5.7178 | 2.967 | 0.51357 | 2.967 | -6.963 | 2.967 | -6.8597 | 2.967 | -5.348
2.768 | 3.4985 | 2.718 | 3.6571 | 2.868 | 10.9301 | 2.868 | -4.9215 | 2.968 | 1.2459 | 2.968 | -6.5219 | 2.968 | -6.6478 | 2.968 | -5.3029
2.769 | 3.4781 | 2.719 | 3.4673 | 2.869 | 10.7713 | 2.869 | -4.0982 | 2.969 | 1.7283 | 2.969 | -5.9574 | 2.969 | -6.4574 | 2.969 | -5.1802
2.77 | 3.445 | 2.72 | 3.2637 | 2.87 | 10.5447 | 2.87 | -3.2502 | 2.97 | 2.0442 | 2.97 | -5.233 | 2.97 | -6.2768 | 2.97 | -5.0339
2.771 | 3.4015 | 2.721 | 3.0361 | 2.871 | 10.2469 | 2.871 | -2.3848 | 2.971 | 2.2961 | 2.971 | -4.3779 | 2.971 | -6.0841 | 2.971 | -4.9285
2.772 | 3.3517 | 2.722 | 2.782 | 2.872 | 9.8843 | 2.872 | -1.5066 | 2.972 | 2.6178 | 2.972 | -3.4012 | 2.972 | -5.8367 | 2.972 | -4.9247
2.773 | 3.2995 | 2.723 | 2.5006 | 2.873 | 9.4579 | 2.873 | -0.63052 | 2.973 | 3.1136 | 2.973 | -2.3022 | 2.973 | -5.4688 | 2.973 | -5.0124
2.774 | 3.2484 | 2.724 | 2.1969 | 2.874 | 8.9802 | 2.874 | 0.23021 | 2.974 | 3.8741 | 2.974 | -1.1262 | 2.974 | -4.94 | 2.974 | -5.107
2.775 | 3.1998 | 2.725 | 1.8797 | 2.875 | 8.4596 | 2.875 | 1.075 | 2.975 | 4.9551 | 2.975 | 0.054807 | 2.975 | -4.2353 | 2.975 | -5.1245
2.776 | 3.1539 | 2.726 | 1.5612 | 2.876 | 7.9164 | 2.876 | 1.8938 | 2.976 | 6.3295 | 2.976 | 1.1637 | 2.976 | -3.3808 | 2.976 | -5
2.777 | 3.1111 | 2.727 | 1.2517 | 2.877 | 7.3686 | 2.877 | 2.6932 | 2.977 | 7.9329 | 2.977 | 2.1591 | 2.977 | -2.4181 | 2.977 | -4.695
2.778 | 3.0676 | 2.728 | 0.96435 | 2.878 | 6.817 | 2.878 | 3.4813 | 2.978 | 9.6105 | 2.978 | 3.0467 | 2.978 | -1.3905 | 2.978 | -4.169
2.779 | 3.02 | 2.729 | 0.70233 | 2.879 | 6.2784 | 2.879 | 4.2672 | 2.979 | 11.1793 | 2.979 | 3.8272 | 2.979 | -0.35103 | 2.979 | -3.4073
2.78 | 2.9669 | 2.73 | 0.46839 | 2.88 | 5.7582 | 2.88 | 5.0844 | 2.98 | 12.4532 | 2.98 | 4.5026 | 2.98 | 0.64505 | 2.98 | -2.4659
2.781 | 2.9073 | 2.731 | 0.26249 | 2.881 | 5.2572 | 2.881 | 5.9242 | 2.981 | 13.3161 | 2.981 | 5.1042 | 2.981 | 1.5507 | 2.981 | -1.4328
2.782 | 2.843 | 2.732 | 0.078847 | 2.882 | 4.7687 | 2.882 | 6.8202 | 2.982 | 13.7252 | 2.982 | 5.6894 | 2.982 | 2.3507 | 2.982 | -0.39695
2.783 | 2.7777 | 2.733 | -0.093346 | 2.883 | 4.2841 | 2.883 | 7.7479 | 2.983 | 13.7023 | 2.983 | 6.3503 | 2.983 | 3.0643 | 2.983 | 0.59553
2.784 | 2.7177 | 2.734 | -0.26393 | 2.884 | 3.7924 | 2.884 | 8.6999 | 2.984 | 13.3083 | 2.984 | 7.103 | 2.984 | 3.7287 | 2.984 | 1.5096
2.785 | 2.6716 | 2.735 | -0.44337 | 2.885 | 3.289 | 2.885 | 9.6583 | 2.985 | 12.6885 | 2.985 | 7.9408 | 2.985 | 4.371 | 2.985 | 2.3322
2.786 | 2.6465 | 2.736 | -0.64289 | 2.886 | 2.7585 | 2.886 | 10.5728 | 2.986 | 11.9398 | 2.986 | 8.7615 | 2.986 | 5.0127 | 2.986 | 3.0552
2.787 | 2.6452 | 2.737 | -0.87122 | 2.887 | 2.2032 | 2.887 | 11.4352 | 2.987 | 11.2483 | 2.987 | 9.4969 | 2.987 | 5.6561 | 2.987 | 3.6886
2.788 | 2.6573 | 2.738 | -1.1324 | 2.888 | 1.6227 | 2.888 | 12.2068 | 2.988 | 10.7212 | 2.988 | 10.0773 | 2.988 | 6.2405 | 2.988 | 4.252
2.789 | 2.6754 | 2.739 | -1.4341 | 2.889 | 1.0201 | 2.889 | 12.8635 | 2.989 | 10.4304 | 2.989 | 10.4499 | 2.989 | 6.744 | 2.989 | 4.7256
2.79 | 2.6856 | 2.74 | -1.7626 | 2.89 | 0.40647 | 2.89 | 13.402 | 2.99 | 10.3727 | 2.99 | 10.5463 | 2.99 | 7.1136 | 2.99 | 5.0777
2.791 | 2.6684 | 2.741 | -2.1166 | 2.891 | -0.20623 | 2.891 | 13.7906 | 2.991 | 10.4802 | 2.991 | 10.3642 | 2.991 | 7.3149 | 2.991 | 5.2793
2.792 | 2.6082 | 2.742 | -2.4711 | 2.892 | -0.80421 | 2.892 | 14.0533 | 2.992 | 10.6362 | 2.992 | 9.9664 | 2.992 | 7.3476 | 2.992 | 5.3468
2.793 | 2.5032 | 2.743 | -2.8168 | 2.893 | -1.3838 | 2.893 | 14.1847 | 2.993 | 10.6855 | 2.993 | 9.4702 | 2.993 | 7.2353 | 2.993 | 5.301
2.794 | 2.3537 | 2.744 | -3.1318 | 2.894 | -1.9412 | 2.894 | 14.1929 | 2.994 | 10.4751 | 2.994 | 8.9378 | 2.994 | 7.0442 | 2.994 | 5.181
2.795 | 2.1795 | 2.745 | -3.4245 | 2.895 | -2.468 | 2.895 | 14.0909 | 2.995 | 9.9049 | 2.995 | 8.4155 | 2.995 | 6.8336 | 2.995 | 5.0333
2.796 | 1.9985 | 2.746 | -3.696 | 2.896 | -2.9845 | 2.896 | 13.8768 | 2.996 | 8.9607 | 2.996 | 7.9093 | 2.996 | 6.6322 | 2.996 | 4.9293
2.797 | 1.8242 | 2.747 | -3.9573 | 2.897 | -3.4934 | 2.897 | 13.5595 | 2.997 | 7.6845 | 2.997 | 7.4588 | 2.997 | 6.4483 | 2.997 | 4.9266
2.798 | 1.6613 | 2.748 | -4.2214 | 2.898 | -4.0146 | 2.898 | 13.1456 | 2.998 | 6.1691 | 2.998 | 7.0616 | 2.998 | 6.2626 | 2.998 | 5.014
2.799 | 1.5129 | 2.749 | -4.492 | 2.899 | -4.562 | 2.899 | 12.6377 | 2.999 | 4.5287 | 2.999 | 6.6415 | 2.999 | 6.051 | 2.999 | 5.111
2.8 | 1.3757 | 2.75 | -4.7761 | 2.9 | -5.139 | 2.9 | 12.0528 | 3 | 2.9037 | 3 | 6.1115 | 3 | 5.7699 | 3 | 5.1248
2.801 | 1.2441 | 2.751 | -5.0718 | 2.901 | -5.7436 | 2.901 | 11.4019
2.802 | 1.1141 | 2.752 | -5.3728 | 2.902 | -6.3867 | 2.902 | 10.7049
2.803 | 0.9801 | 2.753 | -5.6568 | 2.903 | -7.042 | 2.903 | 9.978
2.804 | 0.83861 | 2.754 | -5.9176 | 2.904 | -7.6937 | 2.904 | 9.2388
2.805 | 0.69188 | 2.755 | -6.14 | 2.905 | -8.3189 | 2.905 | 8.4962
2.806 | 0.54085 | 2.756 | -6.3083 | 2.906 | -8.8942 | 2.906 | 7.7507
2.807 | 0.38895 | 2.757 | -6.4217 | 2.907 | -9.4116 | 2.907 | 7.0014
2.808 | 0.24024 | 2.758 | -6.4779 | 2.908 | -9.8531 | 2.908 | 6.2386
2.809 | 0.098001 | 2.759 | -6.4863 | 2.909 | -10.2168 | 2.909 | 5.4558
2.81 | -0.031795 | 2.76 | -6.4594 | 2.91 | -10.5003 | 2.91 | 4.6477
2.811 | -0.15166 | 2.761 | -6.412 | 2.911 | -10.7176 | 2.911 | 3.8156
2.812 | -0.2593 | 2.762 | -6.3599 | 2.912 | -10.8731 | 2.912 | 2.96
2.813 | -0.3569 | 2.763 | -6.3126 | 2.913 | -10.9847 | 2.913 | 2.0887
2.814 | -0.45435 | 2.764 | -6.2765 | 2.914 | -11.0541 | 2.914 | 1.2083
2.815 | -0.54922 | 2.765 | -6.2501 | 2.915 | -11.0875 | 2.915 | 0.33909
2.816 | -0.65096 | 2.766 | -6.2305 | 2.916 | -11.0795 | 2.916 | -0.51712
2.817 | -0.7628 | 2.767 | -6.2003 | 2.917 | -11.03 | 2.917 | -1.3476
2.818 | -0.89442 | 2.768 | -6.1537 | 2.918 | -10.9311 | 2.918 | -2.1609
2.819 | -1.027 | 2.769 | -6.0711 | 2.919 | -10.7709 | 2.919 | -2.9508
2.82 | -1.1749 | 2.77 | -5.952 | 2.92 | -10.544 | 2.92 | -3.7403
2.821 | -1.326 | 2.771 | -5.7886 | 2.921 | -10.2483 | 2.921 | -4.5313
2.822 | -1.4768 | 2.772 | -5.5866 | 2.922 | -9.8838 | 2.922 | -5.3589
2.823 | -1.6222 | 2.773 | -5.3528 | 2.923 | -9.4577 | 2.923 | -6.2124
2.824 | -1.7576 | 2.774 | -5.1 | 2.924 | -8.9797 | 2.924 | -7.1298
2.825 | -1.8796 | 2.775 | -4.8435 | 2.925 | -8.462 | 2.925 | -8.0654
2.826 | -1.9891 | 2.776 | -4.591 | 2.926 | -7.9155 | 2.926 | -9.0324
2.827 | -2.088 | 2.777 | -4.3558 | 2.927 | -7.3651 | 2.927 | -9.9701
2.828 | -2.1808 | 2.778 | -4.1381 | 2.928 | -6.8152 | 2.928 | -10.8741
2.829 | -2.271 | 2.779 | -3.9395 | 2.929 | -6.2769 | 2.929 | -11.708
2.83 | -2.3632 | 2.78 | -3.7501 | 2.93 | -5.7586 | 2.93 | -12.4359
2.831 | -2.4616 | 2.781 | -3.5638 | 2.931 | -5.2559 | 2.931 | -13.0543
2.832 | -2.565 | 2.782 | -3.3668 | 2.932 | -4.7681 | 2.932 | -13.5439
2.833 | -2.6734 | 2.783 | -3.1523 | 2.933 | -4.2834 | 2.933 | -13.889
2.834 | -2.7828 | 2.784 | -2.911 | 2.934 | -3.7935 | 2.934 | -14.1073
2.835 | -2.887 | 2.785 | -2.643 | 2.935 | -3.2874 | 2.935 | -14.198
2.836 | -2.9844 | 2.786 | -2.3497 | 2.936 | -2.7589 | 2.936 | -14.1705
2.837 | -3.0686 | 2.787 | -2.0378 | 2.937 | -2.203 | 2.937 | -14.0305
2.838 | -3.1381 | 2.788 | -1.718 | 2.938 | -1.622 | 2.938 | -13.7841
2.839 | -3.1918 | 2.789 | -1.4036 | 2.939 | -1.0212 | 2.939 | -13.4362
2.84 | -3.2309 | 2.79 | -1.1032 | 2.94 | -0.40594 | 2.94 | -12.9904
2.841 | -3.2596 | 2.791 | -0.82894 | 2.941 | 0.20666 | 2.941 | -12.4547
2.842 | -3.2832 | 2.792 | -0.58035 | 2.942 | 0.80441 | 2.942 | -11.8472
2.843 | -3.3046 | 2.793 | -0.36205 | 2.943 | 1.3856 | 2.943 | -11.1748
2.844 | -3.3273 | 2.794 | -0.1685 | 2.944 | 1.9396 | 2.944 | -10.4638
2.845 | -3.3551 | 2.795 | 0.0095949 | 2.945 | 2.4692 | 2.945 | -9.732
2.846 | -3.3879 | 2.796 | 0.17872 | 2.946 | 2.9848 | 2.946 | -8.9849
2.847 | -3.4221 | 2.797 | 0.35228 | 2.947 | 3.4943 | 2.947 | -8.2417
2.848 | -3.4564 | 2.798 | 0.54116 | 2.948 | 4.0126 | 2.948 | -7.4947
2.849 | -3.4838 | 2.799 | 0.75343 | 2.949 | 4.5578 | 2.949 | -6.7452
2.85 | -3.5014 | 2.8 | 0.9986 | 2.95 | 5.1348 | 2.95 | -5.9753
2.851 | -3.5047 | 2.801 | 1.2783 | 2.951 | 5.7471 | 2.951 | -5.1901
2.852 | -3.4934 | 2.802 | 1.5925 | 2.952 | 6.3844 | 2.952 | -4.3753
2.853 | -3.466 | 2.803 | 1.9388 | 2.953 | 7.0373 | 2.953 | -3.5344
2.854 | -3.4252 | 2.804 | 2.2938 | 2.954 | 7.6922 | 2.954 | -2.6754
2.855 | -3.3755 | 2.805 | 2.6456 | 2.955 | 8.3129 | 2.955 | -1.8009
2.856 | -3.3208 | 2.806 | 2.9777 | 2.956 | 8.8969 | 2.956 | -0.92291
2.857 | -3.2654 | 2.807 | 3.2793 | 2.957 | 9.4112 | 2.957 | -0.055016
2.858 | -3.2114 | 2.808 | 3.5627 | 2.958 | 9.853 | 2.958 | 0.79589
2.859 | -3.1617 | 2.809 | 3.8258 | 2.959 | 10.2136 | 2.959 | 1.6239
2.86 | -3.1161 | 2.81 | 4.0886 | 2.96 | 10.5003 | 2.96 | 2.4322
2.861 | -3.0728 | 2.811 | 4.3552 | 2.961 | 10.7159 | 2.961 | 3.2203
2.862 | -3.0288 | 2.812 | 4.6311 | 2.962 | 10.8717 | 2.962 | 4.0066
2.863 | -2.9803 | 2.813 | 4.9222 | 2.963 | 10.9843 | 2.963 | 4.8044
2.864 | -2.9261 | 2.814 | 5.2205 | 2.964 | 11.0541 | 2.964 | 5.6445
2.865 | -2.8666 | 2.815 | 5.5138 | 2.965 | 11.086 | 2.965 | 6.5099
2.866 | -2.804 | 2.816 | 5.7909 | 2.966 | 11.08 | 2.966 | 7.4403
2.867 | -2.7432 | 2.817 | 6.0335 | 2.967 | 11.0317 | 2.967 | 8.3856
2.868 | -2.6915 | 2.818 | 6.231 | 2.968 | 10.9304 | 2.968 | 9.339
2.869 | -2.6577 | 2.819 | 6.371 | 2.969 | 10.7698 | 2.969 | 10.2758
2.87 | -2.6445 | 2.82 | 6.4545 | 2.97 | 10.545 | 2.97 | 11.1611
2.871 | -2.6502 | 2.821 | 6.4857 | 2.971 | 10.2467 | 2.971 | 11.9592
2.872 | -2.6657 | 2.822 | 6.4737 | 2.972 | 9.8841 | 2.972 | 12.6599
2.873 | -2.6774 | 2.823 | 6.4377 | 2.973 | 9.458 | 2.973 | 13.2325
2.874 | -2.6699 | 2.824 | 6.3832 | 2.974 | 8.9802 | 2.974 | 13.6747
2.875 | -2.6259 | 2.825 | 6.3335 | 2.975 | 8.4599 | 2.975 | 13.9803
2.876 | -2.537 | 2.826 | 6.2914 | 2.976 | 7.916 | 2.976 | 14.1569
2.877 | -2.4021 | 2.827 | 6.2626 | 2.977 | 7.3661 | 2.977 | 14.206
2.878 | -2.2384 | 2.828 | 6.2409 | 2.978 | 6.8135 | 2.978 | 14.1364
2.879 | -2.0609 | 2.829 | 6.2164 | 2.979 | 6.2791 | 2.979 | 13.9589
2.88 | -1.8853 | 2.83 | 6.18 | 2.98 | 5.7565 | 2.98 | 13.6778
2.881 | -1.7202 | 2.831 | 6.1171 | 2.981 | 5.258 | 2.981 | 13.2939
2.882 | -1.5679 | 2.832 | 6.0175 | 2.982 | 4.768 | 2.982 | 12.8173
2.883 | -1.4256 | 2.833 | 5.8752 | 2.983 | 4.2845 | 2.983 | 12.2551
2.884 | -1.2904 | 2.834 | 5.693 | 2.984 | 3.7934 | 2.984 | 11.6251
2.885 | -1.1569 | 2.835 | 5.4721 | 2.985 | 3.2887 | 2.985 | 10.9414
2.886 | -1.0211 | 2.836 | 5.2282 | 2.986 | 2.7589 | 2.986 | 10.223
2.887 | -0.87936 | 2.837 | 4.9717 | 2.987 | 2.2038 | 2.987 | 9.49
2.888 | -0.73335 | 2.838 | 4.7174 | 2.988 | 1.6226 | 2.988 | 8.7416
2.889 | -0.58265 | 2.839 | 4.4712 | 2.989 | 1.0203 | 2.989 | 7.9981
2.89 | -0.43271 | 2.84 | 4.2454 | 2.99 | 0.40825 | 2.99 | 7.2526
2.891 | -0.28574 | 2.841 | 4.0367 | 2.991 | -0.2063 | 2.991 | 6.4948
2.892 | -0.14477 | 2.842 | 3.8443 | 2.992 | -0.80435 | 2.992 | 5.7204
2.893 | -0.012862 | 2.843 | 3.6575 | 2.993 | -1.3832 | 2.993 | 4.92
2.894 | 0.1077 | 2.844 | 3.4671 | 2.994 | -1.9405 | 2.994 | 4.0967
2.895 | 0.21433 | 2.845 | 3.2636 | 2.995 | -2.4711 | 2.995 | 3.2467
2.896 | 0.31642 | 2.846 | 3.0362 | 2.996 | -2.9857 | 2.996 | 2.3793
2.897 | 0.41499 | 2.847 | 2.7816 | 2.997 | -3.4958 | 2.997 | 1.5009
2.898 | 0.51301 | 2.848 | 2.5 | 2.998 | -4.0102 | 2.998 | 0.62594
2.899 | 0.61735 | 2.849 | 2.1965 | 2.999 | -4.5617 | 2.999 | -0.23439
2.9 | 0.72695 | 2.85 | 1.8796 | 3 | -5.1347 | 3 | -1.0729
2.901 | 0.85299 | 2.851 | 1.5613
2.902 | 0.98769 | 2.852 | 1.2524
2.903 | 1.1323 | 2.853 | 0.96388
2.904 | 1.2784 | 2.854 | 0.70245
2.905 | 1.4284 | 2.855 | 0.46893
2.906 | 1.5708 | 2.856 | 0.26344
2.907 | 1.7076 | 2.857 | 0.079528
2.908 | 1.8312 | 2.858 | -0.093844
2.909 | 1.9434 | 2.859 | -0.26445
2.91 | 2.0458 | 2.86 | -0.44242
2.911 | 2.143 | 2.861 | -0.64403
2.912 | 2.2374 | 2.862 | -0.8718
2.913 | 2.3326 | 2.863 | -1.1334
2.914 | 2.4307 | 2.864 | -1.4321
2.915 | 2.5352 | 2.865 | -1.7608
2.916 | 2.6436 | 2.866 | -2.1165
2.917 | 2.7521 | 2.867 | -2.4714
2.918 | 2.8567 | 2.868 | -2.8157
2.919 | 2.9535 | 2.869 | -3.1315
2.92 | 3.0385 | 2.87 | -3.4218
2.921 | 3.1102 | 2.871 | -3.6969
2.922 | 3.1667 | 2.872 | -3.9585
2.923 | 3.2097 | 2.873 | -4.2227
2.924 | 3.2427 | 2.874 | -4.4938
2.925 | 3.2703 | 2.875 | -4.7774
2.926 | 3.2955 | 2.876 | -5.0717
2.927 | 3.3213 | 2.877 | -5.3705
2.928 | 3.3495 | 2.878 | -5.6574
2.929 | 3.3837 | 2.879 | -5.9175
2.93 | 3.4182 | 2.88 | -6.1386
2.931 | 3.452 | 2.881 | -6.3075
2.932 | 3.4794 | 2.882 | -6.4207
2.933 | 3.4967 | 2.883 | -6.477
2.934 | 3.5023 | 2.884 | -6.4853
2.935 | 3.4926 | 2.885 | -6.4587
2.936 | 3.4698 | 2.886 | -6.413
2.937 | 3.4324 | 2.887 | -6.36
2.938 | 3.3875 | 2.888 | -6.3131
2.939 | 3.3358 | 2.889 | -6.2768
2.94 | 3.2841 | 2.89 | -6.2511
2.941 | 3.2326 | 2.891 | -6.2302
2.942 | 3.1843 | 2.892 | -6.2017
2.943 | 3.1389 | 2.893 | -6.1513
2.944 | 3.0954 | 2.894 | -6.072
2.945 | 3.0504 | 2.895 | -5.9527
2.946 | 3.001 | 2.896 | -5.7881
2.947 | 2.9458 | 2.897 | -5.5868
2.948 | 2.8851 | 2.898 | -5.3525
2.949 | 2.8208 | 2.899 | -5.1004
2.95 | 2.7581 | 2.9 | -4.8433
2.951 | 2.702 | 2.901 | -4.5908
2.952 | 2.6635 | 2.902 | -4.3547
2.953 | 2.6417 | 2.903 | -4.1389
2.954 | 2.6497 | 2.904 | -3.9387
2.955 | 2.6656 | 2.905 | -3.751
2.956 | 2.6809 | 2.906 | -3.5636
2.957 | 2.6828 | 2.907 | -3.3673
2.958 | 2.6525 | 2.908 | -3.1507
2.959 | 2.5778 | 2.909 | -2.911
2.96 | 2.4557 | 2.91 | -2.6424
2.961 | 2.2962 | 2.911 | -2.3498
2.962 | 2.1182 | 2.912 | -2.0374
2.963 | 1.9383 | 2.913 | -1.718
2.964 | 1.7688 | 2.914 | -1.4039
2.965 | 1.6118 | 2.915 | -1.1035
2.966 | 1.4675 | 2.916 | -0.82919
2.967 | 1.3327 | 2.917 | -0.5805
2.968 | 1.2021 | 2.918 | -0.36239
2.969 | 1.0706 | 2.919 | -0.16805
2.97 | 0.93429 | 2.92 | 0.0094846
2.971 | 0.78924 | 2.921 | 0.17826
2.972 | 0.64004 | 2.922 | 0.3546
2.973 | 0.48914 | 2.923 | 0.54093
2.974 | 0.33664 | 2.924 | 0.75447
2.975 | 0.19022 | 2.925 | 0.9977
2.976 | 0.052957 | 2.926 | 1.278
2.977 | -0.074679 | 2.927 | 1.5944
2.978 | -0.18753 | 2.928 | 1.9356
2.979 | -0.29105 | 2.929 | 2.2932
2.98 | -0.38917 | 2.93 | 2.6451
2.981 | -0.48225 | 2.931 | 2.9778
2.982 | -0.5833 | 2.932 | 3.2799
2.983 | -0.68693 | 2.933 | 3.5602
2.984 | -0.80429 | 2.934 | 3.8278
2.985 | -0.93583 | 2.935 | 4.0865
2.986 | -1.0773 | 2.936 | 4.3549
2.987 | -1.2262 | 2.937 | 4.633
2.988 | -1.3781 | 2.938 | 4.9219
2.989 | -1.5272 | 2.939 | 5.2203
2.99 | -1.6693 | 2.94 | 5.5161
2.991 | -1.7992 | 2.941 | 5.7898
2.992 | -1.9158 | 2.942 | 6.0343
2.993 | -2.0206 | 2.943 | 6.2301
2.994 | -2.117 | 2.944 | 6.3699
2.995 | -2.2099 | 2.945 | 6.454
2.996 | -2.301 | 2.946 | 6.4856
2.997 | -2.3954 | 2.947 | 6.4743
2.998 | -2.4959 | 2.948 | 6.4361
2.999 | -2.6026 | 2.949 | 6.3853
3 | -2.7115 | 2.95 | 6.335
|  | 2.951 | 6.2928
|  | 2.952 | 6.2636
|  | 2.953 | 6.2406
|  | 2.954 | 6.2172
|  | 2.955 | 6.1786
|  | 2.956 | 6.1175
|  | 2.957 | 6.0167
|  | 2.958 | 5.8756
|  | 2.959 | 5.692
|  | 2.96 | 5.4724
|  | 2.961 | 5.2289
|  | 2.962 | 4.9718
|  | 2.963 | 4.7165
|  | 2.964 | 4.4723
|  | 2.965 | 4.2451
|  | 2.966 | 4.037
|  | 2.967 | 3.8443
|  | 2.968 | 3.657
|  | 2.969 | 3.4672
|  | 2.97 | 3.2626
|  | 2.971 | 3.0351
|  | 2.972 | 2.7815
|  | 2.973 | 2.4996
|  | 2.974 | 2.1964
|  | 2.975 | 1.8799
|  | 2.976 | 1.5613
|  | 2.977 | 1.2525
|  | 2.978 | 0.96506
|  | 2.979 | 0.70252
|  | 2.98 | 0.46919
|  | 2.981 | 0.26337
|  | 2.982 | 0.078429
|  | 2.983 | -0.0945
|  | 2.984 | -0.26529
|  | 2.985 | -0.44428
|  | 2.986 | -0.64509
|  | 2.987 | -0.87198
|  | 2.988 | -1.1335
|  | 2.989 | -1.4325
|  | 2.99 | -1.7617
|  | 2.991 | -2.1148
|  | 2.992 | -2.4697
|  | 2.993 | -2.8145
|  | 2.994 | -3.1324
|  | 2.995 | -3.4218
|  | 2.996 | -3.6959
|  | 2.997 | -3.9583
|  | 2.998 | -4.2224
|  | 2.999 | -4.4938
|  | 3 | -4.7774

## Data-CD-065
V=0.65 m/s
6 Hz |  | 8 Hz |  | 10 Hz | 10 | 12 Hz | 12 | 14 Hz |  | 16 Hz |  | 18 Hz |  | 20 Hz
2.3 | 0.11897 | 2.25 | -0.6911 | 2.5 | -3.1154 | 2.4 | 2.6322 | 2.5 | 0.65063 | 2 | 1.602 | 2.5 | 1.1081 | 2.5 | 0.82804
2.301 | 0.091467 | 2.251 | -0.5842 | 2.501 | -3.1709 | 2.401 | 2.8507 | 2.501 | 0.0012112 | 2.001 | 1.5079 | 2.501 | 1.1551 | 2.501 | 0.93891
2.302 | 0.066038 | 2.252 | -0.46575 | 2.502 | -3.1877 | 2.402 | 2.9891 | 2.502 | -0.55623 | 2.002 | 1.3078 | 2.502 | 1.1161 | 2.502 | 0.97352
2.303 | 0.04241 | 2.253 | -0.33948 | 2.503 | -3.1506 | 2.403 | 3.0443 | 2.503 | -0.98476 | 2.003 | 1.0063 | 2.503 | 0.98469 | 2.503 | 0.91582
2.304 | 0.02067 | 2.254 | -0.20863 | 2.504 | -3.0569 | 2.404 | 3.0171 | 2.504 | -1.2822 | 2.004 | 0.61826 | 2.504 | 0.7696 | 2.504 | 0.76791
2.305 | 0.0014559 | 2.255 | -0.075498 | 2.505 | -2.903 | 2.405 | 2.9199 | 2.505 | -1.4703 | 2.005 | 0.18025 | 2.505 | 0.49248 | 2.505 | 0.54908
2.306 | -0.015615 | 2.256 | 0.058006 | 2.506 | -2.6861 | 2.406 | 2.7547 | 2.506 | -1.6045 | 2.006 | -0.27061 | 2.506 | 0.17976 | 2.506 | 0.28694
2.307 | -0.030043 | 2.257 | 0.1912 | 2.507 | -2.4126 | 2.407 | 2.5214 | 2.507 | -1.7387 | 2.007 | -0.70398 | 2.507 | -0.13885 | 2.507 | 0.010584
2.308 | -0.042084 | 2.258 | 0.32397 | 2.508 | -2.0899 | 2.408 | 2.2173 | 2.508 | -1.9203 | 2.008 | -1.0901 | 2.508 | -0.43799 | 2.508 | -0.24957
2.309 | -0.051826 | 2.259 | 0.45597 | 2.509 | -1.729 | 2.409 | 1.8489 | 2.509 | -2.1663 | 2.009 | -1.4074 | 2.509 | -0.69693 | 2.509 | -0.47049
2.31 | -0.059266 | 2.26 | 0.58669 | 2.51 | -1.3423 | 2.41 | 1.4224 | 2.51 | -2.4834 | 2.01 | -1.6534 | 2.51 | -0.90411 | 2.51 | -0.63846
2.311 | -0.065201 | 2.261 | 0.71457 | 2.511 | -0.9404 | 2.411 | 0.94315 | 2.511 | -2.8425 | 2.011 | -1.8289 | 2.511 | -1.0624 | 2.511 | -0.75836
2.312 | -0.069562 | 2.262 | 0.83731 | 2.512 | -0.53135 | 2.412 | 0.43137 | 2.512 | -3.2056 | 2.012 | -1.9501 | 2.512 | -1.1738 | 2.512 | -0.83655
2.313 | -0.073078 | 2.263 | 0.95197 | 2.513 | -0.12248 | 2.413 | -0.10369 | 2.513 | -3.505 | 2.013 | -2.031 | 2.513 | -1.2506 | 2.513 | -0.87774
2.314 | -0.075997 | 2.264 | 1.055 | 2.514 | 0.28124 | 2.414 | -0.64162 | 2.514 | -3.6673 | 2.014 | -2.078 | 2.514 | -1.2977 | 2.514 | -0.88181
2.315 | -0.07888 | 2.265 | 1.144 | 2.515 | 0.67505 | 2.415 | -1.1655 | 2.515 | -3.6293 | 2.015 | -2.0826 | 2.515 | -1.3093 | 2.515 | -0.84181
2.316 | -0.081964 | 2.266 | 1.2168 | 2.516 | 1.0539 | 2.416 | -1.6587 | 2.516 | -3.3965 | 2.016 | -2.0494 | 2.516 | -1.2752 | 2.516 | -0.75608
2.317 | -0.084705 | 2.267 | 1.2734 | 2.517 | 1.4112 | 2.417 | -2.1075 | 2.517 | -2.9879 | 2.017 | -1.953 | 2.517 | -1.1787 | 2.517 | -0.62551
2.318 | -0.087274 | 2.268 | 1.314 | 2.518 | 1.7398 | 2.418 | -2.5159 | 2.518 | -2.4578 | 2.018 | -1.7874 | 2.518 | -1.0206 | 2.518 | -0.46529
2.319 | -0.088654 | 2.269 | 1.3412 | 2.519 | 2.0302 | 2.419 | -2.8739 | 2.519 | -1.8713 | 2.019 | -1.5431 | 2.519 | -0.80972 | 2.519 | -0.28915
2.32 | -0.088859 | 2.27 | 1.3565 | 2.52 | 2.2747 | 2.42 | -3.1939 | 2.52 | -1.2873 | 2.02 | -1.2273 | 2.52 | -0.56734 | 2.52 | -0.10668
2.321 | -0.087468 | 2.271 | 1.3631 | 2.521 | 2.4649 | 2.421 | -3.4732 | 2.521 | -0.74014 | 2.021 | -0.86099 | 2.521 | -0.31052 | 2.521 | 0.080526
2.322 | -0.083962 | 2.272 | 1.3624 | 2.522 | 2.5963 | 2.422 | -3.7233 | 2.522 | -0.25889 | 2.022 | -0.47341 | 2.522 | -0.053277 | 2.522 | 0.27451
2.323 | -0.078038 | 2.273 | 1.3545 | 2.523 | 2.6667 | 2.423 | -3.9461 | 2.523 | 0.16763 | 2.023 | -0.091501 | 2.523 | 0.19681 | 2.523 | 0.47269
2.324 | -0.069645 | 2.274 | 1.3382 | 2.524 | 2.6781 | 2.424 | -4.1281 | 2.524 | 0.55983 | 2.024 | 0.26734 | 2.524 | 0.43476 | 2.524 | 0.66353
2.325 | -0.058596 | 2.275 | 1.312 | 2.525 | 2.6335 | 2.425 | -4.2595 | 2.525 | 0.9493 | 2.025 | 0.5908 | 2.525 | 0.65684 | 2.525 | 0.82732
2.326 | -0.045002 | 2.276 | 1.2735 | 2.526 | 2.5404 | 2.426 | -4.3133 | 2.526 | 1.3632 | 2.026 | 0.87235 | 2.526 | 0.85596 | 2.526 | 0.93866
2.327 | -0.028485 | 2.277 | 1.2197 | 2.527 | 2.4075 | 2.427 | -4.2717 | 2.527 | 1.8041 | 2.027 | 1.1113 | 2.527 | 1.019 | 2.527 | 0.97323
2.328 | -0.0091894 | 2.278 | 1.1489 | 2.528 | 2.2446 | 2.428 | -4.1193 | 2.528 | 2.2442 | 2.028 | 1.3119 | 2.528 | 1.1264 | 2.528 | 0.91577
2.329 | 0.012668 | 2.279 | 1.0616 | 2.529 | 2.0567 | 2.429 | -3.8562 | 2.529 | 2.6217 | 2.029 | 1.4733 | 2.529 | 1.1582 | 2.529 | 0.76916
2.33 | 0.037267 | 2.28 | 0.95821 | 2.53 | 1.8512 | 2.43 | -3.4877 | 2.53 | 2.862 | 2.03 | 1.5801 | 2.53 | 1.0996 | 2.53 | 0.55074
2.331 | 0.064366 | 2.281 | 0.84298 | 2.531 | 1.629 | 2.431 | -3.0224 | 2.531 | 2.9071 | 2.031 | 1.6079 | 2.531 | 0.9495 | 2.531 | 0.28779
2.332 | 0.093604 | 2.282 | 0.71926 | 2.532 | 1.3921 | 2.432 | -2.482 | 2.532 | 2.7293 | 2.032 | 1.5381 | 2.532 | 0.71891 | 2.532 | 0.011253
2.333 | 0.12492 | 2.283 | 0.59188 | 2.533 | 1.1388 | 2.433 | -1.885 | 2.533 | 2.3417 | 2.033 | 1.3598 | 2.533 | 0.42898 | 2.533 | -0.24949
2.334 | 0.15793 | 2.284 | 0.46604 | 2.534 | 0.86518 | 2.434 | -1.2578 | 2.534 | 1.7897 | 2.034 | 1.0818 | 2.534 | 0.1094 | 2.534 | -0.47079
2.335 | 0.1923 | 2.285 | 0.34631 | 2.535 | 0.57174 | 2.435 | -0.62089 | 2.535 | 1.136 | 2.035 | 0.71514 | 2.535 | -0.21021 | 2.535 | -0.63892
2.336 | 0.22772 | 2.286 | 0.23374 | 2.536 | 0.25455 | 2.436 | 0.005342 | 2.536 | 0.45785 | 2.036 | 0.28872 | 2.536 | -0.50347 | 2.536 | -0.75953
2.337 | 0.26382 | 2.287 | 0.12977 | 2.537 | -0.080435 | 2.437 | 0.60376 | 2.537 | -0.17059 | 2.037 | -0.16074 | 2.537 | -0.75323 | 2.537 | -0.83648
2.338 | 0.30027 | 2.288 | 0.032438 | 2.538 | -0.42827 | 2.438 | 1.1591 | 2.538 | -0.69574 | 2.038 | -0.59766 | 2.538 | -0.94956 | 2.538 | -0.878
2.339 | 0.33675 | 2.289 | -0.059432 | 2.539 | -0.77988 | 2.439 | 1.658 | 2.539 | -1.0863 | 2.039 | -0.99465 | 2.539 | -1.0949 | 2.539 | -0.88126
2.34 | 0.37293 | 2.29 | -0.15084 | 2.54 | -1.1236 | 2.44 | 2.0902 | 2.54 | -1.3484 | 2.04 | -1.3273 | 2.54 | -1.197 | 2.54 | -0.84107
2.341 | 0.40854 | 2.291 | -0.24506 | 2.541 | -1.4517 | 2.441 | 2.4455 | 2.541 | -1.5177 | 2.041 | -1.5911 | 2.541 | -1.2629 | 2.541 | -0.75486
2.342 | 0.44327 | 2.292 | -0.34291 | 2.542 | -1.7577 | 2.442 | 2.7199 | 2.542 | -1.6475 | 2.042 | -1.782 | 2.542 | -1.3013 | 2.542 | -0.62505
2.343 | 0.47699 | 2.293 | -0.44633 | 2.543 | -2.0244 | 2.443 | 2.9097 | 2.543 | -1.7883 | 2.043 | -1.9191 | 2.543 | -1.3016 | 2.543 | -0.46455
2.344 | 0.50921 | 2.294 | -0.55211 | 2.544 | -2.2612 | 2.444 | 3.0175 | 2.544 | -1.9891 | 2.044 | -2.0109 | 2.544 | -1.2542 | 2.544 | -0.2884
2.345 | 0.53987 | 2.295 | -0.65897 | 2.545 | -2.4638 | 2.445 | 3.0461 | 2.545 | -2.2597 | 2.045 | -2.0668 | 2.545 | -1.1441 | 2.545 | -0.10629
2.346 | 0.56874 | 2.296 | -0.76118 | 2.546 | -2.6366 | 2.446 | 2.9954 | 2.546 | -2.5876 | 2.046 | -2.0892 | 2.546 | -0.97457 | 2.546 | 0.080804
2.347 | 0.59558 | 2.297 | -0.85417 | 2.547 | -2.7868 | 2.447 | 2.8761 | 2.547 | -2.9598 | 2.047 | -2.0626 | 2.547 | -0.75696 | 2.547 | 0.27487
2.348 | 0.62027 | 2.298 | -0.93326 | 2.548 | -2.9157 | 2.448 | 2.684 | 2.548 | -3.3112 | 2.048 | -1.9853 | 2.548 | -0.51096 | 2.548 | 0.47336
2.349 | 0.64278 | 2.299 | -0.99564 | 2.549 | -3.027 | 2.449 | 2.4258 | 2.549 | -3.5799 | 2.049 | -1.8368 | 2.549 | -0.25355 | 2.549 | 0.66451
2.35 | 0.6629 | 2.3 | -1.0406 | 2.55 | -3.113 | 2.45 | 2.0967 | 2.55 | -3.6829 | 2.05 | -1.6105 | 2.55 | 0.0033744 | 2.55 | 0.8284
2.351 | 0.68055 | 2.301 | -1.0672 | 2.551 | -3.1709 | 2.451 | 1.7083 | 2.551 | -3.5951 | 2.051 | -1.3099 | 2.551 | 0.25234 | 2.551 | 0.93956
2.352 | 0.69585 | 2.302 | -1.0801 | 2.552 | -3.1842 | 2.452 | 1.2622 | 2.552 | -3.3059 | 2.052 | -0.95301 | 2.552 | 0.48857 | 2.552 | 0.97373
2.353 | 0.70853 | 2.303 | -1.0815 | 2.553 | -3.149 | 2.453 | 0.76942 | 2.553 | -2.8535 | 2.053 | -0.5686 | 2.553 | 0.70689 | 2.553 | 0.91563
2.354 | 0.71869 | 2.304 | -1.0745 | 2.554 | -3.0561 | 2.454 | 0.24702 | 2.554 | -2.3023 | 2.054 | -0.18338 | 2.554 | 0.89869 | 2.554 | 0.7684
2.355 | 0.72612 | 2.305 | -1.0613 | 2.555 | -2.9016 | 2.455 | -0.29057 | 2.555 | -1.7105 | 2.055 | 0.18106 | 2.555 | 1.0491 | 2.555 | 0.54933
2.356 | 0.73095 | 2.306 | -1.0442 | 2.556 | -2.6834 | 2.456 | -0.82617 | 2.556 | -1.1318 | 2.056 | 0.51323 | 2.556 | 1.1388 | 2.556 | 0.28624
2.357 | 0.73312 | 2.307 | -1.0212 | 2.557 | -2.4106 | 2.457 | -1.3407 | 2.557 | -0.60409 | 2.057 | 0.80523 | 2.557 | 1.1487 | 2.557 | 0.0097236
2.358 | 0.73242 | 2.308 | -0.99056 | 2.558 | -2.0878 | 2.458 | -1.818 | 2.558 | -0.1364 | 2.058 | 1.0548 | 2.558 | 1.0674 | 2.558 | -0.25061
2.359 | 0.72907 | 2.309 | -0.94913 | 2.559 | -1.7275 | 2.459 | -2.2596 | 2.559 | 0.27729 | 2.059 | 1.2662 | 2.559 | 0.89816 | 2.559 | -0.47141
2.36 | 0.7229 | 2.31 | -0.8949 | 2.56 | -1.341 | 2.46 | -2.6498 | 2.56 | 0.66602 | 2.06 | 1.44 | 2.56 | 0.65277 | 2.56 | -0.63886
2.361 | 0.71443 | 2.311 | -0.82536 | 2.561 | -0.93917 | 2.461 | -2.9965 | 2.561 | 1.0604 | 2.061 | 1.5638 | 2.561 | 0.35572 | 2.561 | -0.75905
2.362 | 0.70322 | 2.312 | -0.7392 | 2.562 | -0.53035 | 2.462 | -3.3041 | 2.562 | 1.4829 | 2.062 | 1.6148 | 2.562 | 0.036894 | 2.562 | -0.83565
2.363 | 0.6895 | 2.313 | -0.63894 | 2.563 | -0.12163 | 2.463 | -3.5765 | 2.563 | 1.929 | 2.063 | 1.5698 | 2.563 | -0.2756 | 2.563 | -0.87691
2.364 | 0.67367 | 2.314 | -0.52566 | 2.564 | 0.282 | 2.464 | -3.8196 | 2.564 | 2.3573 | 2.064 | 1.4193 | 2.564 | -0.55864 | 2.564 | -0.88054
2.365 | 0.65567 | 2.315 | -0.40297 | 2.565 | 0.67582 | 2.465 | -4.0327 | 2.565 | 2.7041 | 2.065 | 1.162 | 2.565 | -0.79391 | 2.565 | -0.84074
2.366 | 0.63563 | 2.316 | -0.27393 | 2.566 | 1.0546 | 2.466 | -4.1993 | 2.566 | 2.8932 | 2.066 | 0.81219 | 2.566 | -0.98062 | 2.566 | -0.75474
2.367 | 0.61382 | 2.317 | -0.14192 | 2.567 | 1.4118 | 2.467 | -4.3049 | 2.567 | 2.8756 | 2.067 | 0.3957 | 2.567 | -1.1167 | 2.567 | -0.62512
2.368 | 0.58966 | 2.318 | -0.0084543 | 2.568 | 1.7403 | 2.468 | -4.3278 | 2.568 | 2.6355 | 2.068 | -0.052838 | 2.568 | -1.2109 | 2.568 | -0.46495
2.369 | 0.56496 | 2.319 | 0.12486 | 2.569 | 2.0307 | 2.469 | -4.2476 | 2.569 | 2.1972 | 2.069 | -0.49733 | 2.569 | -1.2745 | 2.569 | -0.28876
2.37 | 0.53784 | 2.32 | 0.25784 | 2.57 | 2.2753 | 2.47 | -4.0565 | 2.57 | 1.6089 | 2.07 | -0.9058 | 2.57 | -1.3071 | 2.57 | -0.10634
2.371 | 0.5097 | 2.321 | 0.39019 | 2.571 | 2.4647 | 2.471 | -3.7561 | 2.571 | 0.94223 | 2.071 | -1.2538 | 2.571 | -1.3005 | 2.571 | 0.080954
2.372 | 0.48013 | 2.322 | 0.52164 | 2.572 | 2.5967 | 2.472 | -3.3526 | 2.572 | 0.2727 | 2.072 | -1.5343 | 2.572 | -1.2385 | 2.572 | 0.27517
2.373 | 0.4493 | 2.323 | 0.65123 | 2.573 | 2.6669 | 2.473 | -2.8584 | 2.573 | -0.33084 | 2.073 | -1.7417 | 2.573 | -1.1148 | 2.573 | 0.47347
2.374 | 0.41751 | 2.324 | 0.77691 | 2.574 | 2.6777 | 2.474 | -2.2966 | 2.574 | -0.81701 | 2.074 | -1.8867 | 2.574 | -0.93122 | 2.574 | 0.66442
2.375 | 0.38501 | 2.325 | 0.89591 | 2.575 | 2.6335 | 2.475 | -1.6874 | 2.575 | -1.1687 | 2.075 | -1.9892 | 2.575 | -0.70414 | 2.575 | 0.82792
2.376 | 0.35216 | 2.326 | 1.005 | 2.576 | 2.54 | 2.476 | -1.0541 | 2.576 | -1.399 | 2.076 | -2.0546 | 2.576 | -0.45338 | 2.576 | 0.93876
2.377 | 0.31878 | 2.327 | 1.1014 | 2.577 | 2.4079 | 2.477 | -0.41799 | 2.577 | -1.5501 | 2.077 | -2.0849 | 2.577 | -0.19515 | 2.577 | 0.97302
2.378 | 0.28562 | 2.328 | 1.1823 | 2.578 | 2.245 | 2.478 | 0.2012 | 2.578 | -1.6775 | 2.078 | -2.0758 | 2.578 | 0.059731 | 2.578 | 0.91505
2.379 | 0.25252 | 2.329 | 1.2469 | 2.579 | 2.0567 | 2.479 | 0.78707 | 2.579 | -1.8312 | 2.079 | -2.0111 | 2.579 | 0.30475 | 2.579 | 0.76791
2.38 | 0.22012 | 2.33 | 1.2953 | 2.58 | 1.8502 | 2.48 | 1.3258 | 2.58 | -2.0527 | 2.08 | -1.885 | 2.58 | 0.53618 | 2.58 | 0.54936
2.381 | 0.189 | 2.331 | 1.3289 | 2.581 | 1.6287 | 2.481 | 1.8038 | 2.581 | -2.3391 | 2.081 | -1.6777 | 2.581 | 0.74917 | 2.581 | 0.28671
2.382 | 0.15798 | 2.332 | 1.3499 | 2.582 | 1.3915 | 2.482 | 2.2115 | 2.582 | -2.6832 | 2.082 | -1.3947 | 2.582 | 0.93423 | 2.582 | 0.010499
2.383 | 0.12885 | 2.333 | 1.3609 | 2.583 | 1.138 | 2.483 | 2.5408 | 2.583 | -3.0543 | 2.083 | -1.0483 | 2.583 | 1.0748 | 2.583 | -0.24977
2.384 | 0.10083 | 2.334 | 1.3635 | 2.584 | 0.86608 | 2.484 | 2.7867 | 2.584 | -3.3912 | 2.084 | -0.66705 | 2.584 | 1.1511 | 2.584 | -0.47087
2.385 | 0.074504 | 2.335 | 1.3594 | 2.585 | 0.57029 | 2.485 | 2.9491 | 2.585 | -3.6161 | 2.085 | -0.27887 | 2.585 | 1.1432 | 2.585 | -0.6387
2.386 | 0.049944 | 2.336 | 1.3476 | 2.586 | 0.25441 | 2.486 | 3.0297 | 2.586 | -3.6709 | 2.086 | 0.092464 | 2.586 | 1.0439 | 2.586 | -0.75852
2.387 | 0.027414 | 2.337 | 1.3271 | 2.587 | -0.081174 | 2.487 | 3.0332 | 2.587 | -3.5205 | 2.087 | 0.43307 | 2.587 | 0.85525 | 2.587 | -0.83624
2.388 | 0.0073181 | 2.338 | 1.2947 | 2.588 | -0.42927 | 2.488 | 2.9607 | 2.588 | -3.1804 | 2.088 | 0.73446 | 2.588 | 0.59513 | 2.588 | -0.8774
2.389 | -0.010656 | 2.339 | 1.2491 | 2.589 | -0.78169 | 2.489 | 2.8168 | 2.589 | -2.6939 | 2.089 | 0.99352 | 2.589 | 0.2883 | 2.589 | -0.8814
2.39 | -0.025928 | 2.34 | 1.1867 | 2.59 | -1.1256 | 2.49 | 2.6053 | 2.59 | -2.1273 | 2.09 | 1.2132 | 2.59 | -0.034471 | 2.59 | -0.84139
2.391 | -0.03855 | 2.341 | 1.1074 | 2.591 | -1.4554 | 2.491 | 2.3235 | 2.591 | -1.5352 | 2.091 | 1.3969 | 2.591 | -0.3451 | 2.591 | -0.75525
2.392 | -0.048902 | 2.342 | 1.0123 | 2.592 | -1.7573 | 2.492 | 1.9776 | 2.592 | -0.97023 | 2.092 | 1.5359 | 2.592 | -0.62098 | 2.592 | -0.62556
2.393 | -0.056785 | 2.343 | 0.90197 | 2.593 | -2.0273 | 2.493 | 1.5684 | 2.593 | -0.45761 | 2.093 | 1.6097 | 2.593 | -0.84676 | 2.593 | -0.46504
2.394 | -0.062965 | 2.344 | 0.78192 | 2.594 | -2.2633 | 2.494 | 1.1071 | 2.594 | -0.0089329 | 2.094 | 1.592 | 2.594 | -1.0202 | 2.594 | -0.28911
2.395 | -0.067516 | 2.345 | 0.65609 | 2.595 | -2.4648 | 2.495 | 0.60399 | 2.595 | 0.39402 | 2.095 | 1.4687 | 2.595 | -1.1451 | 2.595 | -0.1063
2.396 | -0.071103 | 2.346 | 0.52922 | 2.596 | -2.6397 | 2.496 | 0.074875 | 2.596 | 0.7807 | 2.096 | 1.2401 | 2.596 | -1.2301 | 2.596 | 0.081009
2.397 | -0.074146 | 2.347 | 0.40554 | 2.597 | -2.7875 | 2.497 | -0.46223 | 2.597 | 1.1818 | 2.097 | 0.91172 | 2.597 | -1.2829 | 2.597 | 0.27512
2.398 | -0.077204 | 2.348 | 0.28946 | 2.598 | -2.9182 | 2.498 | -0.99236 | 2.598 | 1.6126 | 2.098 | 0.50764 | 2.598 | -1.3072 | 2.598 | 0.47345
2.399 | -0.080287 | 2.349 | 0.18123 | 2.599 | -3.0272 | 2.499 | -1.4971 | 2.599 | 2.0588 | 2.099 | 0.062536 | 2.599 | -1.2876 | 2.599 | 0.66429
2.4 | -0.082988 | 2.35 | 0.081192 | 2.6 | -3.1163 | 2.5 | -1.9612 | 2.6 | 2.4721 | 2.1 | -0.38751 | 2.6 | -1.2141 | 2.6 | 0.82786
2.401 | -0.086182 | 2.351 | -0.013092 | 2.601 | -3.1705 | 2.501 | -2.3839 | 2.601 | 2.7789 | 2.101 | -0.80914 | 2.601 | -1.0755 | 2.601 | 0.93889
2.402 | -0.087903 | 2.352 | -0.10487 | 2.602 | -3.1866 | 2.502 | -2.7593 | 2.602 | 2.9138 | 2.102 | -1.1774 | 2.602 | -0.88287 | 2.602 | 0.97315
2.403 | -0.088836 | 2.353 | -0.19694 | 2.603 | -3.1517 | 2.503 | -3.0888 | 2.603 | 2.8316 | 2.103 | -1.475 | 2.603 | -0.65005 | 2.603 | 0.91539
2.404 | -0.087941 | 2.354 | -0.29284 | 2.604 | -3.0579 | 2.504 | -3.3827 | 2.604 | 2.5305 | 2.104 | -1.699 | 2.604 | -0.39712 | 2.604 | 0.76856
2.405 | -0.085136 | 2.355 | -0.39352 | 2.605 | -2.9033 | 2.505 | -3.6434 | 2.605 | 2.0429 | 2.105 | -1.8582 | 2.605 | -0.13874 | 2.605 | 0.54982
2.406 | -0.079932 | 2.356 | -0.49892 | 2.606 | -2.6848 | 2.506 | -3.8744 | 2.606 | 1.424 | 2.106 | -1.967 | 2.606 | 0.11545 | 2.606 | 0.28732
2.407 | -0.072247 | 2.357 | -0.60611 | 2.607 | -2.4122 | 2.507 | -4.0709 | 2.607 | 0.74795 | 2.107 | -2.0398 | 2.607 | 0.35931 | 2.607 | 0.010771
2.408 | -0.062124 | 2.358 | -0.7112 | 2.608 | -2.0894 | 2.508 | -4.2213 | 2.608 | 0.088752 | 2.108 | -2.0765 | 2.608 | 0.58832 | 2.608 | -0.24984
2.409 | -0.049103 | 2.359 | -0.80912 | 2.609 | -1.7288 | 2.509 | -4.3065 | 2.609 | -0.48585 | 2.109 | -2.0779 | 2.609 | 0.79631 | 2.609 | -0.4708
2.41 | -0.033611 | 2.36 | -0.89565 | 2.61 | -1.3423 | 2.51 | -4.2933 | 2.61 | -0.93528 | 2.11 | -2.0312 | 2.61 | 0.97199 | 2.61 | -0.6388
2.411 | -0.015408 | 2.361 | -0.96593 | 2.611 | -0.94026 | 2.511 | -4.1808 | 2.611 | -1.2498 | 2.111 | -1.9173 | 2.611 | 1.098 | 2.611 | -0.75891
2.412 | 0.0056077 | 2.362 | -1.0207 | 2.612 | -0.53152 | 2.512 | -3.9527 | 2.612 | -1.453 | 2.112 | -1.7336 | 2.612 | 1.1539 | 2.612 | -0.83652
2.413 | 0.029145 | 2.363 | -1.0554 | 2.613 | -0.12232 | 2.513 | -3.6198 | 2.613 | -1.5927 | 2.113 | -1.4701 | 2.613 | 1.1244 | 2.613 | -0.87783
2.414 | 0.055286 | 2.364 | -1.0754 | 2.614 | 0.28127 | 2.514 | -3.1843 | 2.614 | -1.722 | 2.114 | -1.1379 | 2.614 | 1.003 | 2.614 | -0.88174
2.415 | 0.083722 | 2.365 | -1.0818 | 2.615 | 0.67509 | 2.515 | -2.6693 | 2.615 | -1.8968 | 2.115 | -0.76317 | 2.615 | 0.79701 | 2.615 | -0.84159
2.416 | 0.11438 | 2.366 | -1.0786 | 2.616 | 1.054 | 2.516 | -2.0878 | 2.616 | -2.1373 | 2.116 | -0.37406 | 2.616 | 0.52556 | 2.616 | -0.75548
2.417 | 0.1468 | 2.367 | -1.069 | 2.617 | 1.4114 | 2.517 | -1.4681 | 2.617 | -2.4422 | 2.117 | 0.0035054 | 2.617 | 0.21527 | 2.617 | -0.62553
2.418 | 0.18078 | 2.368 | -1.0535 | 2.618 | 1.7399 | 2.518 | -0.83218 | 2.618 | -2.8001 | 2.118 | 0.35377 | 2.618 | -0.10464 | 2.618 | -0.46488
2.419 | 0.21585 | 2.369 | -1.0338 | 2.619 | 2.0306 | 2.519 | -0.2004 | 2.619 | -3.1657 | 2.119 | 0.66589 | 2.619 | -0.4065 | 2.619 | -0.2887
2.42 | 0.25174 | 2.37 | -1.0076 | 2.62 | 2.2751 | 2.52 | 0.40901 | 2.62 | -3.4821 | 2.12 | 0.93494 | 2.62 | -0.67117 | 2.62 | -0.10654
2.421 | 0.28806 | 2.371 | -0.97172 | 2.621 | 2.465 | 2.521 | 0.98021 | 2.621 | -3.663 | 2.121 | 1.1635 | 2.621 | -0.88423 | 2.621 | 0.080704
2.422 | 0.32451 | 2.372 | -0.92432 | 2.622 | 2.5965 | 2.522 | 1.4991 | 2.622 | -3.6597 | 2.122 | 1.3542 | 2.622 | -1.0459 | 2.622 | 0.27474
2.423 | 0.36075 | 2.373 | -0.86242 | 2.623 | 2.6668 | 2.523 | 1.9545 | 2.623 | -3.4523 | 2.123 | 1.5046 | 2.623 | -1.1634 | 2.623 | 0.473
2.424 | 0.39654 | 2.374 | -0.78461 | 2.624 | 2.6777 | 2.524 | 2.3361 | 2.624 | -3.063 | 2.124 | 1.5952 | 2.624 | -1.2437 | 2.624 | 0.66401
2.425 | 0.4316 | 2.375 | -0.69146 | 2.625 | 2.6332 | 2.525 | 2.6377 | 2.625 | -2.5476 | 2.125 | 1.6021 | 2.625 | -1.2937 | 2.625 | 0.82786
2.426 | 0.46564 | 2.376 | -0.58417 | 2.626 | 2.5399 | 2.526 | 2.8556 | 2.626 | -1.966 | 2.126 | 1.507 | 2.626 | -1.3102 | 2.626 | 0.93917
2.427 | 0.49842 | 2.377 | -0.46551 | 2.627 | 2.4077 | 2.527 | 2.9896 | 2.627 | -1.3754 | 2.127 | 1.3047 | 2.627 | -1.2802 | 2.627 | 0.9736
2.428 | 0.52971 | 2.378 | -0.33938 | 2.628 | 2.2439 | 2.528 | 3.0448 | 2.628 | -0.82263 | 2.128 | 1.0022 | 2.628 | -1.1921 | 2.628 | 0.91599
2.429 | 0.55928 | 2.379 | -0.20862 | 2.629 | 2.0564 | 2.529 | 3.0205 | 2.629 | -0.32897 | 2.129 | 0.61596 | 2.629 | -1.0396 | 2.629 | 0.76906
2.43 | 0.5869 | 2.38 | -0.075516 | 2.63 | 1.8518 | 2.53 | 2.9228 | 2.63 | 0.10499 | 2.13 | 0.17879 | 2.63 | -0.83489 | 2.63 | 0.55023
2.431 | 0.61234 | 2.381 | 0.058009 | 2.631 | 1.6291 | 2.531 | 2.7546 | 2.631 | 0.50029 | 2.131 | -0.27218 | 2.631 | -0.5947 | 2.631 | 0.2872
2.432 | 0.63563 | 2.382 | 0.19118 | 2.632 | 1.3926 | 2.532 | 2.5192 | 2.632 | 0.88915 | 2.132 | -0.70431 | 2.632 | -0.33894 | 2.632 | 0.010506
2.433 | 0.65649 | 2.383 | 0.324 | 2.633 | 1.1383 | 2.533 | 2.2152 | 2.633 | 1.2989 | 2.133 | -1.0894 | 2.633 | -0.08108 | 2.633 | -0.25021
2.434 | 0.67493 | 2.384 | 0.45603 | 2.634 | 0.86619 | 2.534 | 1.8436 | 2.634 | 1.7368 | 2.134 | -1.4062 | 2.634 | 0.16998 | 2.634 | -0.47143
2.435 | 0.69083 | 2.385 | 0.58677 | 2.635 | 0.57096 | 2.535 | 1.4162 | 2.635 | 2.1793 | 2.135 | -1.6513 | 2.635 | 0.40954 | 2.635 | -0.63943
2.436 | 0.70426 | 2.386 | 0.71469 | 2.636 | 0.2549 | 2.536 | 0.93787 | 2.636 | 2.5709 | 2.136 | -1.8271 | 2.636 | 0.63356 | 2.636 | -0.75945
2.437 | 0.71518 | 2.387 | 0.83747 | 2.637 | -0.080676 | 2.537 | 0.42383 | 2.637 | 2.8348 | 2.137 | -1.9476 | 2.637 | 0.83568 | 2.637 | -0.83676
2.438 | 0.72351 | 2.388 | 0.95195 | 2.638 | -0.42861 | 2.538 | -0.11074 | 2.638 | 2.9096 | 2.138 | -2.0288 | 2.638 | 1.0034 | 2.638 | -0.87782
2.439 | 0.72937 | 2.389 | 1.0551 | 2.639 | -0.78147 | 2.539 | -0.64978 | 2.639 | 2.7645 | 2.139 | -2.0769 | 2.639 | 1.1178 | 2.639 | -0.88142
2.44 | 0.73249 | 2.39 | 1.1441 | 2.64 | -1.1225 | 2.54 | -1.1709 | 2.64 | 2.4067 | 2.14 | -2.0849 | 2.64 | 1.1589 | 2.64 | -0.84125
2.441 | 0.73305 | 2.391 | 1.2167 | 2.641 | -1.4545 | 2.541 | -1.6675 | 2.641 | 1.8757 | 2.141 | -2.0486 | 2.641 | 1.1106 | 2.641 | -0.75482
2.442 | 0.73075 | 2.392 | 1.2732 | 2.642 | -1.7559 | 2.542 | -2.1156 | 2.642 | 1.2339 | 2.142 | -1.9537 | 2.642 | 0.97037 | 2.642 | -0.62527
2.443 | 0.72582 | 2.393 | 1.3137 | 2.643 | -2.0256 | 2.543 | -2.525 | 2.643 | 0.55572 | 2.143 | -1.7882 | 2.643 | 0.74699 | 2.643 | -0.46492
2.444 | 0.71824 | 2.394 | 1.3412 | 2.644 | -2.2607 | 2.544 | -2.8856 | 2.644 | -0.083962 | 2.144 | -1.5435 | 2.644 | 0.46296 | 2.644 | -0.28881
2.445 | 0.70789 | 2.395 | 1.3564 | 2.645 | -2.4636 | 2.545 | -3.2065 | 2.645 | -0.62399 | 2.145 | -1.2267 | 2.645 | 0.14493 | 2.645 | -0.10638
2.446 | 0.69507 | 2.396 | 1.3633 | 2.646 | -2.636 | 2.546 | -3.4876 | 2.646 | -1.0342 | 2.146 | -0.85977 | 2.646 | -0.17579 | 2.646 | 0.0808
2.447 | 0.67977 | 2.397 | 1.3624 | 2.647 | -2.7865 | 2.547 | -3.742 | 2.647 | -1.3138 | 2.147 | -0.47262 | 2.647 | -0.473 | 2.647 | 0.27503
2.448 | 0.66223 | 2.398 | 1.3544 | 2.648 | -2.9154 | 2.548 | -3.965 | 2.648 | -1.4919 | 2.148 | -0.090541 | 2.648 | -0.72873 | 2.648 | 0.47357
2.449 | 0.64271 | 2.399 | 1.3386 | 2.649 | -3.0274 | 2.549 | -4.1491 | 2.649 | -1.6225 | 2.149 | 0.26777 | 2.649 | -0.93015 | 2.649 | 0.66473
2.45 | 0.6213 | 2.4 | 1.3122 | 2.65 | -3.1145 | 2.55 | -4.2758 | 2.65 | -1.7606 | 2.15 | 0.59051 | 2.65 | -1.0815 | 2.65 | 0.82837
2.451 | 0.59811 | 2.401 | 1.2737 | 2.651 | -3.1715 | 2.551 | -4.3303 | 2.651 | -1.9502 | 2.151 | 0.87198 | 2.651 | -1.1875 | 2.651 | 0.93936
2.452 | 0.57332 | 2.402 | 1.2199 | 2.652 | -3.1833 | 2.552 | -4.2837 | 2.652 | -2.2096 | 2.152 | 1.1109 | 2.652 | -1.2579 | 2.652 | 0.97358
2.453 | 0.5472 | 2.403 | 1.1488 | 2.653 | -3.1506 | 2.553 | -4.1339 | 2.653 | -2.532 | 2.153 | 1.312 | 2.653 | -1.2987 | 2.653 | 0.91527
2.454 | 0.51946 | 2.404 | 1.0613 | 2.654 | -3.0564 | 2.554 | -3.8653 | 2.654 | -2.8948 | 2.154 | 1.4741 | 2.654 | -1.3051 | 2.654 | 0.7679
2.455 | 0.49049 | 2.405 | 0.95763 | 2.655 | -2.9002 | 2.555 | -3.4985 | 2.655 | -3.2577 | 2.155 | 1.5809 | 2.655 | -1.2621 | 2.655 | 0.54903
2.456 | 0.46027 | 2.406 | 0.84274 | 2.656 | -2.6851 | 2.556 | -3.0318 | 2.656 | -3.5332 | 2.156 | 1.6097 | 2.656 | -1.16 | 2.656 | 0.28616
2.457 | 0.42906 | 2.407 | 0.71898 | 2.657 | -2.4098 | 2.557 | -2.49 | 2.657 | -3.6729 | 2.157 | 1.5392 | 2.657 | -0.99589 | 2.657 | 0.0099253
2.458 | 0.39693 | 2.408 | 0.59153 | 2.658 | -2.0884 | 2.558 | -1.8938 | 2.658 | -3.6109 | 2.158 | 1.3622 | 2.658 | -0.78311 | 2.658 | -0.25019
2.459 | 0.36406 | 2.409 | 0.46619 | 2.659 | -1.7275 | 2.559 | -1.2664 | 2.659 | -3.3459 | 2.159 | 1.0821 | 2.659 | -0.53919 | 2.659 | -0.47101
2.46 | 0.33085 | 2.41 | 0.3462 | 2.66 | -1.3411 | 2.56 | -0.62905 | 2.66 | -2.9177 | 2.16 | 0.71496 | 2.66 | -0.28227 | 2.66 | -0.63847
2.461 | 0.2972 | 2.411 | 0.23404 | 2.661 | -0.93932 | 2.561 | -0.0023216 | 2.661 | -2.3774 | 2.161 | 0.28792 | 2.661 | -0.0249 | 2.661 | -0.75864
2.462 | 0.26395 | 2.412 | 0.12999 | 2.662 | -0.53048 | 2.562 | 0.59646 | 2.662 | -1.7874 | 2.162 | -0.16248 | 2.662 | 0.22524 | 2.662 | -0.83572
2.463 | 0.2311 | 2.413 | 0.032996 | 2.663 | -0.12174 | 2.563 | 1.1523 | 2.663 | -1.2057 | 2.163 | -0.59944 | 2.663 | 0.46313 | 2.663 | -0.8772
2.464 | 0.19939 | 2.414 | -0.059149 | 2.664 | 0.28198 | 2.564 | 1.6515 | 2.664 | -0.66895 | 2.164 | -0.99666 | 2.664 | 0.68379 | 2.664 | -0.88081
2.465 | 0.1679 | 2.415 | -0.15042 | 2.665 | 0.67581 | 2.565 | 2.0841 | 2.665 | -0.19489 | 2.165 | -1.3293 | 2.665 | 0.87917 | 2.665 | -0.84041
2.466 | 0.13808 | 2.416 | -0.24441 | 2.666 | 1.0546 | 2.566 | 2.4401 | 2.666 | 0.22558 | 2.166 | -1.5919 | 2.666 | 1.0351 | 2.666 | -0.75528
2.467 | 0.10972 | 2.417 | -0.34337 | 2.667 | 1.4118 | 2.567 | 2.7139 | 2.667 | 0.61452 | 2.167 | -1.7825 | 2.667 | 1.1329 | 2.667 | -0.62523
2.468 | 0.082971 | 2.418 | -0.44626 | 2.668 | 1.7405 | 2.568 | 2.9045 | 2.668 | 1.0067 | 2.168 | -1.9187 | 2.668 | 1.1519 | 2.668 | -0.46518
2.469 | 0.057793 | 2.419 | -0.55296 | 2.669 | 2.0307 | 2.569 | 3.0128 | 2.669 | 1.424 | 2.169 | -2.0106 | 2.669 | 1.0817 | 2.669 | -0.2888
2.47 | 0.03494 | 2.42 | -0.65926 | 2.67 | 2.2752 | 2.57 | 3.0398 | 2.67 | 1.8675 | 2.17 | -2.0656 | 2.67 | 0.92075 | 2.67 | -0.1064
2.471 | 0.014141 | 2.421 | -0.76144 | 2.671 | 2.465 | 2.571 | 2.9934 | 2.671 | 2.3016 | 2.171 | -2.087 | 2.671 | 0.6834 | 2.671 | 0.080911
2.472 | -0.0044521 | 2.422 | -0.85477 | 2.672 | 2.5965 | 2.572 | 2.8725 | 2.672 | 2.6653 | 2.172 | -2.0631 | 2.672 | 0.39075 | 2.672 | 0.275
2.473 | -0.020702 | 2.423 | -0.93354 | 2.673 | 2.6667 | 2.573 | 2.6829 | 2.673 | 2.8807 | 2.173 | -1.9842 | 2.673 | 0.072291 | 2.673 | 0.47324
2.474 | -0.034416 | 2.424 | -0.99557 | 2.674 | 2.6766 | 2.574 | 2.4265 | 2.674 | 2.8944 | 2.174 | -1.8361 | 2.674 | -0.24194 | 2.674 | 0.66401
2.475 | -0.045739 | 2.425 | -1.0402 | 2.675 | 2.6348 | 2.575 | 2.0977 | 2.675 | 2.6851 | 2.175 | -1.6105 | 2.675 | -0.52919 | 2.675 | 0.82762
2.476 | -0.054646 | 2.426 | -1.0669 | 2.676 | 2.5394 | 2.576 | 1.7117 | 2.676 | 2.2725 | 2.176 | -1.3106 | 2.676 | -0.77062 | 2.676 | 0.93867
2.477 | -0.06158 | 2.427 | -1.0796 | 2.677 | 2.4076 | 2.577 | 1.2657 | 2.677 | 1.7018 | 2.177 | -0.95312 | 2.677 | -0.96281 | 2.677 | 0.9729
2.478 | -0.066694 | 2.428 | -1.0809 | 2.678 | 2.2452 | 2.578 | 0.77522 | 2.678 | 1.0402 | 2.178 | -0.56851 | 2.678 | -1.104 | 2.678 | 0.9152
2.479 | -0.070729 | 2.429 | -1.074 | 2.679 | 2.0567 | 2.579 | 0.25343 | 2.679 | 0.36476 | 2.179 | -0.18327 | 2.679 | -1.2031 | 2.679 | 0.76839
2.48 | -0.073896 | 2.43 | -1.0612 | 2.68 | 1.8515 | 2.58 | -0.28323 | 2.68 | -0.25182 | 2.18 | 0.18154 | 2.68 | -1.2683 | 2.68 | 0.54979
2.481 | -0.076807 | 2.431 | -1.0444 | 2.681 | 1.6291 | 2.581 | -0.81767 | 2.681 | -0.75931 | 2.181 | 0.51365 | 2.681 | -1.3055 | 2.681 | 0.2874
2.482 | -0.079723 | 2.432 | -1.0212 | 2.682 | 1.3921 | 2.582 | -1.3311 | 2.682 | -1.1305 | 2.182 | 0.80513 | 2.682 | -1.3041 | 2.682 | 0.010922
2.483 | -0.082719 | 2.433 | -0.99051 | 2.683 | 1.1386 | 2.583 | -1.8099 | 2.683 | -1.3781 | 2.183 | 1.0547 | 2.683 | -1.2482 | 2.683 | -0.24959
2.484 | -0.08543 | 2.434 | -0.94989 | 2.684 | 0.8654 | 2.584 | -2.2465 | 2.684 | -1.5374 | 2.184 | 1.2655 | 2.684 | -1.1327 | 2.684 | -0.47065
2.485 | -0.087745 | 2.435 | -0.89462 | 2.685 | 0.57066 | 2.585 | -2.6399 | 2.685 | -1.6656 | 2.185 | 1.439 | 2.685 | -0.95395 | 2.685 | -0.63831
2.486 | -0.088988 | 2.436 | -0.82539 | 2.686 | 0.25426 | 2.586 | -2.9838 | 2.686 | -1.8149 | 2.186 | 1.563 | 2.686 | -0.73118 | 2.686 | -0.75933
2.487 | -0.088634 | 2.437 | -0.73951 | 2.687 | -0.081711 | 2.587 | -3.2896 | 2.687 | -2.0249 | 2.187 | 1.6147 | 2.687 | -0.48208 | 2.687 | -0.83649
2.488 | -0.086588 | 2.438 | -0.63882 | 2.688 | -0.42944 | 2.588 | -3.5593 | 2.688 | -2.3032 | 2.188 | 1.5697 | 2.688 | -0.22384 | 2.688 | -0.87796
2.489 | -0.082411 | 2.439 | -0.52546 | 2.689 | -0.78132 | 2.589 | -3.7986 | 2.689 | -2.64 | 2.189 | 1.4195 | 2.689 | 0.031716 | 2.689 | -0.88155
2.49 | -0.075653 | 2.44 | -0.40288 | 2.69 | -1.1246 | 2.59 | -4.0114 | 2.69 | -3.0136 | 2.19 | 1.1627 | 2.69 | 0.27799 | 2.69 | -0.84138
2.491 | -0.066264 | 2.441 | -0.274 | 2.691 | -1.4546 | 2.591 | -4.1787 | 2.691 | -3.3596 | 2.191 | 0.81356 | 2.691 | 0.51129 | 2.691 | -0.75513
2.492 | -0.054511 | 2.442 | -0.14192 | 2.692 | -1.7568 | 2.592 | -4.2865 | 2.692 | -3.6058 | 2.192 | 0.39696 | 2.692 | 0.72666 | 2.692 | -0.62535
2.493 | -0.039777 | 2.443 | -0.0084668 | 2.693 | -2.0265 | 2.593 | -4.3056 | 2.693 | -3.6861 | 2.193 | -0.051826 | 2.693 | 0.91548 | 2.693 | -0.4649
2.494 | -0.022213 | 2.444 | 0.12486 | 2.694 | -2.2631 | 2.594 | -4.2324 | 2.694 | -3.5638 | 2.194 | -0.49665 | 2.694 | 1.0621 | 2.694 | -0.28858
2.495 | -0.0022134 | 2.445 | 0.25781 | 2.695 | -2.4639 | 2.595 | -4.0414 | 2.695 | -3.2484 | 2.195 | -0.90634 | 2.695 | 1.1461 | 2.695 | -0.10633
2.496 | 0.020674 | 2.446 | 0.39023 | 2.696 | -2.6374 | 2.596 | -3.7426 | 2.696 | -2.7808 | 2.196 | -1.2544 | 2.696 | 1.1487 | 2.696 | 0.080922
2.497 | 0.046035 | 2.447 | 0.52172 | 2.697 | -2.7882 | 2.597 | -3.3413 | 2.697 | -2.219 | 2.197 | -1.5356 | 2.697 | 1.0591 | 2.697 | 0.275
2.498 | 0.073862 | 2.448 | 0.65129 | 2.698 | -2.9171 | 2.598 | -2.8484 | 2.698 | -1.6271 | 2.198 | -1.7423 | 2.698 | 0.88038 | 2.698 | 0.47334
2.499 | 0.10383 | 2.449 | 0.77702 | 2.699 | -3.0281 | 2.599 | -2.2868 | 2.699 | -1.0548 | 2.199 | -1.8891 | 2.699 | 0.62682 | 2.699 | 0.66432
2.5 | 0.13573 | 2.45 | 0.89596 | 2.7 | -3.1159 | 2.6 | -1.6775 | 2.7 | -0.53285 | 2.2 | -1.9882 | 2.7 | 0.32364 | 2.7 | 0.82809
2.501 | 0.16925 | 2.451 | 1.005 | 2.701 | -3.1711 | 2.601 | -1.0446 | 2.701 | -0.074651 | 2.201 | -2.0554 | 2.701 | 0.0014255 | 2.701 | 0.93908
2.502 | 0.204 | 2.452 | 1.1012 | 2.702 | -3.1883 | 2.602 | -0.40919 | 2.702 | 0.33387 | 2.202 | -2.0831 | 2.702 | -0.3119 | 2.702 | 0.97362
2.503 | 0.2397 | 2.453 | 1.1823 | 2.703 | -3.1502 | 2.603 | 0.2097 | 2.703 | 0.72099 | 2.203 | -2.0756 | 2.703 | -0.59235 | 2.703 | 0.91576
2.504 | 0.27595 | 2.454 | 1.2468 | 2.704 | -3.0573 | 2.604 | 0.79503 | 2.704 | 1.1188 | 2.204 | -2.01 | 2.704 | -0.82389 | 2.704 | 0.76861
2.505 | 0.31244 | 2.455 | 1.2951 | 2.705 | -2.9023 | 2.605 | 1.3329 | 2.705 | 1.546 | 2.205 | -1.8844 | 2.705 | -1.0041 | 2.705 | 0.54986
2.506 | 0.34884 | 2.456 | 1.3287 | 2.706 | -2.6846 | 2.606 | 1.8103 | 2.706 | 1.9922 | 2.206 | -1.677 | 2.706 | -1.1324 | 2.706 | 0.28695
2.507 | 0.38486 | 2.457 | 1.3497 | 2.707 | -2.4114 | 2.607 | 2.2179 | 2.707 | 2.4129 | 2.207 | -1.3939 | 2.707 | -1.2218 | 2.707 | 0.010384
2.508 | 0.42022 | 2.458 | 1.3609 | 2.708 | -2.0888 | 2.608 | 2.5465 | 2.708 | 2.7408 | 2.208 | -1.0483 | 2.708 | -1.2801 | 2.708 | -0.25027
2.509 | 0.45462 | 2.459 | 1.3636 | 2.709 | -1.7284 | 2.609 | 2.792 | 2.709 | 2.9039 | 2.209 | -0.66712 | 2.709 | -1.3063 | 2.709 | -0.47117
2.51 | 0.48787 | 2.46 | 1.3596 | 2.71 | -1.3423 | 2.61 | 2.9538 | 2.71 | 2.8548 | 2.21 | -0.27894 | 2.71 | -1.2928 | 2.71 | -0.63879
2.511 | 0.51958 | 2.461 | 1.3479 | 2.711 | -0.94012 | 2.611 | 3.0343 | 2.711 | 2.5847 | 2.211 | 0.09274 | 2.711 | -1.2246 | 2.711 | -0.75929
2.512 | 0.54972 | 2.462 | 1.3273 | 2.712 | -0.53124 | 2.612 | 3.0363 | 2.712 | 2.1214 | 2.212 | 0.43364 | 2.712 | -1.0943 | 2.712 | -0.83654
2.513 | 0.57794 | 2.463 | 1.295 | 2.713 | -0.12239 | 2.613 | 2.9627 | 2.713 | 1.518 | 2.213 | 0.7351 | 2.713 | -0.90659 | 2.713 | -0.87773
2.514 | 0.60413 | 2.464 | 1.2489 | 2.714 | 0.28133 | 2.614 | 2.819 | 2.714 | 0.84619 | 2.214 | 0.99424 | 2.714 | -0.67701 | 2.714 | -0.88118
2.515 | 0.6281 | 2.465 | 1.1869 | 2.715 | 0.67519 | 2.615 | 2.6048 | 2.715 | 0.18169 | 2.215 | 1.2136 | 2.715 | -0.4257 | 2.715 | -0.84131
2.516 | 0.64977 | 2.466 | 1.1074 | 2.716 | 1.0542 | 2.616 | 2.3246 | 2.716 | -0.40698 | 2.216 | 1.3969 | 2.716 | -0.16733 | 2.716 | -0.75496
2.517 | 0.66906 | 2.467 | 1.0117 | 2.717 | 1.4113 | 2.617 | 1.9742 | 2.717 | -0.87561 | 2.217 | 1.5354 | 2.717 | 0.087535 | 2.717 | -0.62557
2.518 | 0.68598 | 2.468 | 0.90193 | 2.718 | 1.74 | 2.618 | 1.5643 | 2.718 | -1.2086 | 2.218 | 1.6088 | 2.718 | 0.33274 | 2.718 | -0.4649
2.519 | 0.70034 | 2.469 | 0.78138 | 2.719 | 2.0305 | 2.619 | 1.1024 | 2.719 | -1.4248 | 2.219 | 1.591 | 2.719 | 0.56367 | 2.719 | -0.28842
2.52 | 0.71211 | 2.47 | 0.65561 | 2.72 | 2.2749 | 2.62 | 0.59809 | 2.72 | -1.5704 | 2.22 | 1.468 | 2.72 | 0.77441 | 2.72 | -0.10646
2.521 | 0.72135 | 2.471 | 0.52883 | 2.721 | 2.4647 | 2.621 | 0.068123 | 2.721 | -1.6972 | 2.221 | 1.2388 | 2.721 | 0.95444 | 2.721 | 0.080755
2.522 | 0.72779 | 2.472 | 0.40556 | 2.722 | 2.5962 | 2.622 | -0.47069 | 2.722 | -1.8629 | 2.222 | 0.91152 | 2.722 | 1.0869 | 2.722 | 0.27486
2.523 | 0.73182 | 2.473 | 0.28948 | 2.723 | 2.6665 | 2.623 | -1.0008 | 2.723 | -2.0858 | 2.223 | 0.50773 | 2.723 | 1.1521 | 2.723 | 0.47322
2.524 | 0.73306 | 2.474 | 0.18144 | 2.724 | 2.6776 | 2.624 | -1.5069 | 2.724 | -2.3862 | 2.224 | 0.063237 | 2.724 | 1.1319 | 2.724 | 0.66428
2.525 | 0.73154 | 2.475 | 0.081603 | 2.725 | 2.6332 | 2.625 | -1.9712 | 2.725 | -2.7351 | 2.225 | -0.38653 | 2.725 | 1.0211 | 2.725 | 0.82796
2.526 | 0.72737 | 2.476 | -0.012692 | 2.726 | 2.5403 | 2.626 | -2.3974 | 2.726 | -3.1054 | 2.226 | -0.80837 | 2.726 | 0.82374 | 2.726 | 0.93929
2.527 | 0.72047 | 2.477 | -0.10464 | 2.727 | 2.4069 | 2.627 | -2.7705 | 2.727 | -3.4293 | 2.227 | -1.1769 | 2.727 | 0.55792 | 2.727 | 0.97344
2.528 | 0.711 | 2.478 | -0.19666 | 2.728 | 2.2448 | 2.628 | -3.1033 | 2.728 | -3.6355 | 2.228 | -1.474 | 2.728 | 0.25092 | 2.728 | 0.91557
2.529 | 0.69892 | 2.479 | -0.2928 | 2.729 | 2.0567 | 2.629 | -3.3987 | 2.729 | -3.6583 | 2.229 | -1.6981 | 2.729 | -0.06917 | 2.729 | 0.76853
2.53 | 0.68458 | 2.48 | -0.39369 | 2.73 | 1.8514 | 2.63 | -3.6579 | 2.73 | -3.4821 | 2.23 | -1.8587 | 2.73 | -0.37456 | 2.73 | 0.54979
2.531 | 0.66795 | 2.481 | -0.49921 | 2.731 | 1.6291 | 2.631 | -3.8927 | 2.731 | -3.1176 | 2.231 | -1.9675 | 2.731 | -0.64461 | 2.731 | 0.28676
2.532 | 0.64923 | 2.482 | -0.60642 | 2.732 | 1.3926 | 2.632 | -4.0927 | 2.732 | -2.6185 | 2.232 | -2.0403 | 2.732 | -0.86194 | 2.732 | 0.010276
2.533 | 0.62861 | 2.483 | -0.71113 | 2.733 | 1.1383 | 2.633 | -4.2432 | 2.733 | -2.0432 | 2.233 | -2.0776 | 2.733 | -1.0318 | 2.733 | -0.25019
2.534 | 0.60603 | 2.484 | -0.8101 | 2.734 | 0.86554 | 2.634 | -4.3258 | 2.734 | -1.4532 | 2.234 | -2.0783 | 2.734 | -1.1525 | 2.734 | -0.47119
2.535 | 0.58166 | 2.485 | -0.89589 | 2.735 | 0.57148 | 2.635 | -4.3134 | 2.735 | -0.8912 | 2.235 | -2.0304 | 2.735 | -1.2359 | 2.735 | -0.63939
2.536 | 0.556 | 2.486 | -0.96683 | 2.736 | 0.25513 | 2.636 | -4.1965 | 2.736 | -0.39062 | 2.236 | -1.9188 | 2.736 | -1.2885 | 2.736 | -0.75909
2.537 | 0.52848 | 2.487 | -1.0202 | 2.737 | -0.081216 | 2.637 | -3.9704 | 2.737 | 0.051223 | 2.237 | -1.7341 | 2.737 | -1.3103 | 2.737 | -0.83666
2.538 | 0.49992 | 2.488 | -1.0555 | 2.738 | -0.42829 | 2.638 | -3.632 | 2.738 | 0.44981 | 2.238 | -1.469 | 2.738 | -1.2867 | 2.738 | -0.87754
2.539 | 0.46989 | 2.489 | -1.0754 | 2.739 | -0.78112 | 2.639 | -3.1968 | 2.739 | 0.83621 | 2.239 | -1.1381 | 2.739 | -1.2054 | 2.739 | -0.88099
2.54 | 0.43889 | 2.49 | -1.0814 | 2.74 | -1.1236 | 2.64 | -2.6776 | 2.74 | 1.2409 | 2.24 | -0.76325 | 2.74 | -1.0598 | 2.74 | -0.84056
2.541 | 0.40693 | 2.491 | -1.0784 | 2.741 | -1.4528 | 2.641 | -2.0974 | 2.741 | 1.6759 | 2.241 | -0.37453 | 2.741 | -0.85963 | 2.741 | -0.75493
2.542 | 0.37423 | 2.492 | -1.0691 | 2.742 | -1.7567 | 2.642 | -1.4778 | 2.742 | 2.1205 | 2.242 | 0.0031239 | 2.742 | -0.62273 | 2.742 | -0.62536
2.543 | 0.34106 | 2.493 | -1.0536 | 2.743 | -2.0245 | 2.643 | -0.84118 | 2.743 | 2.5229 | 2.243 | 0.35336 | 2.743 | -0.36758 | 2.743 | -0.46487
2.544 | 0.30783 | 2.494 | -1.0336 | 2.744 | -2.2615 | 2.644 | -0.20883 | 2.744 | 2.8104 | 2.244 | 0.66561 | 2.744 | -0.10948 | 2.744 | -0.28881
2.545 | 0.27469 | 2.495 | -1.0076 | 2.745 | -2.4655 | 2.645 | 0.40075 | 2.745 | 2.9157 | 2.245 | 0.93528 | 2.745 | 0.14257 | 2.745 | -0.1064
2.546 | 0.24188 | 2.496 | -0.97219 | 2.746 | -2.6362 | 2.646 | 0.97228 | 2.746 | 2.8029 | 2.246 | 1.1638 | 2.746 | 0.3837 | 2.746 | 0.080951
2.547 | 0.2096 | 2.497 | -0.92434 | 2.747 | -2.786 | 2.647 | 1.4917 | 2.747 | 2.4729 | 2.247 | 1.3552 | 2.747 | 0.60966 | 2.747 | 0.27518
2.548 | 0.17849 | 2.498 | -0.8622 | 2.748 | -2.9158 | 2.648 | 1.9478 | 2.748 | 1.9619 | 2.248 | 1.5055 | 2.748 | 0.81458 | 2.748 | 0.47357
2.549 | 0.1481 | 2.499 | -0.78471 | 2.749 | -3.0252 | 2.649 | 2.33 | 2.749 | 1.3303 | 2.249 | 1.5958 | 2.749 | 0.987 | 2.749 | 0.66456
2.55 | 0.11931 | 2.5 | -0.69111 | 2.75 | -3.1152 | 2.65 | 2.6321 | 2.75 | 0.65129 | 2.25 | 1.6025 | 2.75 | 1.1085 | 2.75 | 0.82815
2.551 | 0.091731 | 2.501 | -0.58405 | 2.751 | -3.1691 | 2.651 | 2.8504 | 2.751 | 0.0012897 | 2.251 | 1.5076 | 2.751 | 1.1583 | 2.751 | 0.93916
2.552 | 0.066048 | 2.502 | -0.46549 | 2.752 | -3.1863 | 2.652 | 2.9852 | 2.752 | -0.55814 | 2.252 | 1.3038 | 2.752 | 1.1203 | 2.752 | 0.97317
2.553 | 0.042298 | 2.503 | -0.33933 | 2.753 | -3.1503 | 2.653 | 3.0403 | 2.753 | -0.98845 | 2.253 | 1.0014 | 2.753 | 0.9902 | 2.753 | 0.91518
2.554 | 0.020374 | 2.504 | -0.20855 | 2.754 | -3.0562 | 2.654 | 3.0176 | 2.754 | -1.2858 | 2.254 | 0.61514 | 2.754 | 0.77517 | 2.754 | 0.76804
2.555 | 0.0011197 | 2.505 | -0.075572 | 2.755 | -2.8998 | 2.655 | 2.9199 | 2.755 | -1.4769 | 2.255 | 0.17754 | 2.755 | 0.49674 | 2.755 | 0.54957
2.556 | -0.015956 | 2.506 | 0.058063 | 2.756 | -2.6847 | 2.656 | 2.754 | 2.756 | -1.6097 | 2.256 | -0.27334 | 2.756 | 0.18105 | 2.756 | 0.28666
2.557 | -0.030217 | 2.507 | 0.19119 | 2.757 | -2.4102 | 2.657 | 2.5191 | 2.757 | -1.747 | 2.257 | -0.70447 | 2.757 | -0.14062 | 2.757 | 0.010131
2.558 | -0.042201 | 2.508 | 0.32399 | 2.758 | -2.0879 | 2.658 | 2.2149 | 2.758 | -1.928 | 2.258 | -1.0895 | 2.758 | -0.44224 | 2.758 | -0.24991
2.559 | -0.051733 | 2.509 | 0.45605 | 2.759 | -1.7273 | 2.659 | 1.8471 | 2.759 | -2.1752 | 2.259 | -1.405 | 2.759 | -0.702 | 2.759 | -0.47069
2.56 | -0.058942 | 2.51 | 0.58681 | 2.76 | -1.3412 | 2.66 | 1.4196 | 2.76 | -2.4899 | 2.26 | -1.6509 | 2.76 | -0.91053 | 2.76 | -0.63867
2.561 | -0.064579 | 2.511 | 0.71485 | 2.761 | -0.93939 | 2.661 | 0.94249 | 2.761 | -2.8529 | 2.261 | -1.825 | 2.761 | -1.0674 | 2.761 | -0.75853
2.562 | -0.0689 | 2.512 | 0.83748 | 2.762 | -0.53048 | 2.662 | 0.43051 | 2.762 | -3.2121 | 2.262 | -1.9484 | 2.762 | -1.1764 | 2.762 | -0.83611
2.563 | -0.072281 | 2.513 | 0.95213 | 2.763 | -0.12179 | 2.663 | -0.10331 | 2.763 | -3.5159 | 2.263 | -2.0287 | 2.763 | -1.2514 | 2.763 | -0.87752
2.564 | -0.075171 | 2.514 | 1.055 | 2.764 | 0.28192 | 2.664 | -0.64074 | 2.764 | -3.6733 | 2.264 | -2.0758 | 2.764 | -1.2964 | 2.764 | -0.88112
2.565 | -0.078199 | 2.515 | 1.1439 | 2.765 | 0.6757 | 2.665 | -1.163 | 2.765 | -3.6416 | 2.265 | -2.0863 | 2.765 | -1.3062 | 2.765 | -0.84166
2.566 | -0.081357 | 2.516 | 1.2166 | 2.766 | 1.0546 | 2.666 | -1.656 | 2.766 | -3.4057 | 2.266 | -2.0486 | 2.766 | -1.2703 | 2.766 | -0.75529
2.567 | -0.084423 | 2.517 | 1.2729 | 2.767 | 1.4117 | 2.667 | -2.1044 | 2.767 | -2.9954 | 2.267 | -1.9554 | 2.767 | -1.1753 | 2.767 | -0.62564
2.568 | -0.086997 | 2.518 | 1.314 | 2.768 | 1.7401 | 2.668 | -2.5139 | 2.768 | -2.4665 | 2.268 | -1.7882 | 2.768 | -1.0168 | 2.768 | -0.46477
2.569 | -0.08849 | 2.519 | 1.3409 | 2.769 | 2.0307 | 2.669 | -2.8724 | 2.769 | -1.8802 | 2.269 | -1.5424 | 2.769 | -0.80851 | 2.769 | -0.2887
2.57 | -0.088637 | 2.52 | 1.3564 | 2.77 | 2.2751 | 2.67 | -3.1922 | 2.77 | -1.2923 | 2.27 | -1.2266 | 2.77 | -0.56724 | 2.77 | -0.10646
2.571 | -0.087254 | 2.521 | 1.3634 | 2.771 | 2.4652 | 2.671 | -3.4724 | 2.771 | -0.74723 | 2.271 | -0.86035 | 2.771 | -0.31097 | 2.771 | 0.080901
2.572 | -0.083602 | 2.522 | 1.3625 | 2.772 | 2.5961 | 2.672 | -3.7225 | 2.772 | -0.26312 | 2.272 | -0.47247 | 2.772 | -0.053045 | 2.772 | 0.2749
2.573 | -0.077504 | 2.523 | 1.3549 | 2.773 | 2.6669 | 2.673 | -3.943 | 2.773 | 0.16356 | 2.273 | -0.090353 | 2.773 | 0.19801 | 2.773 | 0.47306
2.574 | -0.069053 | 2.524 | 1.3388 | 2.774 | 2.6775 | 2.674 | -4.1304 | 2.774 | 0.5559 | 2.274 | 0.26754 | 2.774 | 0.43742 | 2.774 | 0.66391
2.575 | -0.058064 | 2.525 | 1.3126 | 2.775 | 2.6336 | 2.675 | -4.2559 | 2.775 | 0.94574 | 2.275 | 0.59036 | 2.775 | 0.66028 | 2.775 | 0.82755
2.576 | -0.04428 | 2.526 | 1.2738 | 2.776 | 2.5401 | 2.676 | -4.3101 | 2.776 | 1.3588 | 2.276 | 0.87154 | 2.776 | 0.85911 | 2.776 | 0.93878
2.577 | -0.027917 | 2.527 | 1.2195 | 2.777 | 2.408 | 2.677 | -4.2698 | 2.777 | 1.7995 | 2.277 | 1.1104 | 2.777 | 1.0204 | 2.777 | 0.97325
2.578 | -0.0087312 | 2.528 | 1.149 | 2.778 | 2.245 | 2.678 | -4.1156 | 2.778 | 2.2398 | 2.278 | 1.312 | 2.778 | 1.1255 | 2.778 | 0.91555
2.579 | 0.013123 | 2.529 | 1.0613 | 2.779 | 2.0562 | 2.679 | -3.8552 | 2.779 | 2.6168 | 2.279 | 1.474 | 2.779 | 1.1544 | 2.779 | 0.76886
2.58 | 0.037567 | 2.53 | 0.95761 | 2.78 | 1.851 | 2.68 | -3.4839 | 2.78 | 2.8575 | 2.28 | 1.5815 | 2.78 | 1.0943 | 2.78 | 0.5501
2.581 | 0.064558 | 2.531 | 0.84197 | 2.781 | 1.6287 | 2.681 | -3.0215 | 2.781 | 2.9037 | 2.281 | 1.6102 | 2.781 | 0.9429 | 2.781 | 0.28742
2.582 | 0.093754 | 2.532 | 0.71905 | 2.782 | 1.3912 | 2.682 | -2.479 | 2.782 | 2.7266 | 2.282 | 1.5398 | 2.782 | 0.71298 | 2.782 | 0.010865
2.583 | 0.12501 | 2.533 | 0.59069 | 2.783 | 1.1388 | 2.683 | -1.8838 | 2.783 | 2.3412 | 2.283 | 1.3633 | 2.783 | 0.42511 | 2.783 | -0.2498
2.584 | 0.15799 | 2.534 | 0.46633 | 2.784 | 0.86527 | 2.684 | -1.2568 | 2.784 | 1.7909 | 2.284 | 1.0829 | 2.784 | 0.10824 | 2.784 | -0.47109
2.585 | 0.19234 | 2.535 | 0.34643 | 2.785 | 0.5711 | 2.685 | -0.61985 | 2.785 | 1.1384 | 2.285 | 0.71499 | 2.785 | -0.20848 | 2.785 | -0.63898
2.586 | 0.22774 | 2.536 | 0.23403 | 2.786 | 0.25451 | 2.686 | 0.0063529 | 2.786 | 0.46055 | 2.286 | 0.2879 | 2.786 | -0.49914 | 2.786 | -0.7593
2.587 | 0.26381 | 2.537 | 0.13036 | 2.787 | -0.081476 | 2.687 | 0.60468 | 2.787 | -0.16749 | 2.287 | -0.16297 | 2.787 | -0.74724 | 2.787 | -0.83682
2.588 | 0.30021 | 2.538 | 0.03318 | 2.788 | -0.42904 | 2.688 | 1.16 | 2.788 | -0.69263 | 2.288 | -0.60032 | 2.788 | -0.94403 | 2.788 | -0.87815
2.589 | 0.33664 | 2.539 | -0.058862 | 2.789 | -0.78136 | 2.689 | 1.6588 | 2.789 | -1.0825 | 2.289 | -0.99756 | 2.789 | -1.0903 | 2.789 | -0.88117
2.59 | 0.37276 | 2.54 | -0.1503 | 2.79 | -1.1251 | 2.69 | 2.0904 | 2.79 | -1.3451 | 2.29 | -1.3301 | 2.79 | -1.1941 | 2.79 | -0.84183
2.591 | 0.40834 | 2.541 | -0.24428 | 2.791 | -1.4533 | 2.691 | 2.4459 | 2.791 | -1.5142 | 2.291 | -1.5929 | 2.791 | -1.2627 | 2.791 | -0.75471
2.592 | 0.44306 | 2.542 | -0.34337 | 2.792 | -1.7574 | 2.692 | 2.7195 | 2.792 | -1.6401 | 2.292 | -1.7824 | 2.792 | -1.3034 | 2.792 | -0.62521
2.593 | 0.47678 | 2.543 | -0.44636 | 2.793 | -2.0264 | 2.693 | 2.9088 | 2.793 | -1.7835 | 2.293 | -1.9185 | 2.793 | -1.3064 | 2.793 | -0.46466
2.594 | 0.50899 | 2.544 | -0.55291 | 2.794 | -2.2626 | 2.694 | 3.017 | 2.794 | -1.9826 | 2.294 | -2.0092 | 2.794 | -1.2571 | 2.794 | -0.28841
2.595 | 0.53978 | 2.545 | -0.6597 | 2.795 | -2.4648 | 2.695 | 3.0441 | 2.795 | -2.2502 | 2.295 | -2.0677 | 2.795 | -1.1481 | 2.795 | -0.10636
2.596 | 0.56874 | 2.546 | -0.7616 | 2.796 | -2.6379 | 2.696 | 2.9953 | 2.796 | -2.5832 | 2.296 | -2.085 | 2.796 | -0.97647 | 2.796 | 0.080869
2.597 | 0.59558 | 2.547 | -0.85427 | 2.797 | -2.7874 | 2.697 | 2.8751 | 2.797 | -2.9476 | 2.297 | -2.0636 | 2.797 | -0.75766 | 2.797 | 0.27499
2.598 | 0.62031 | 2.548 | -0.93339 | 2.798 | -2.919 | 2.698 | 2.6836 | 2.798 | -3.2995 | 2.298 | -1.9865 | 2.798 | -0.51056 | 2.798 | 0.47339
2.599 | 0.64278 | 2.549 | -0.99423 | 2.799 | -3.0265 | 2.699 | 2.4265 | 2.799 | -3.5678 | 2.299 | -1.8364 | 2.799 | -0.25269 | 2.799 | 0.66451
2.6 | 0.66289 | 2.55 | -1.0402 | 2.8 | -3.1157 | 2.7 | 2.0976 | 2.8 | -3.6745 | 2.3 | -1.611 | 2.8 | 0.0035982 | 2.8 | 0.82833
2.601 | 0.68044 | 2.551 | -1.0666 | 2.801 | -3.169 | 2.701 | 1.7091 | 2.801 | -3.5824 | 2.301 | -1.311 | 2.801 | 0.25129 | 2.801 | 0.93962
2.602 | 0.69563 | 2.552 | -1.0796 | 2.802 | -3.187 | 2.702 | 1.2631 | 2.802 | -3.2929 | 2.302 | -0.95353 | 2.802 | 0.48624 | 2.802 | 0.97368
2.603 | 0.70828 | 2.553 | -1.081 | 2.803 | -3.151 | 2.703 | 0.7699 | 2.803 | -2.8482 | 2.303 | -0.56855 | 2.803 | 0.70387 | 2.803 | 0.9157
2.604 | 0.71831 | 2.554 | -1.0741 | 2.804 | -3.056 | 2.704 | 0.24698 | 2.804 | -2.2941 | 2.304 | -0.18332 | 2.804 | 0.89631 | 2.804 | 0.76849
2.605 | 0.72592 | 2.555 | -1.0614 | 2.805 | -2.9019 | 2.705 | -0.29152 | 2.805 | -1.7035 | 2.305 | 0.18168 | 2.805 | 1.0484 | 2.805 | 0.54941
2.606 | 0.73076 | 2.556 | -1.0444 | 2.806 | -2.6853 | 2.706 | -0.82646 | 2.806 | -1.1254 | 2.306 | 0.51358 | 2.806 | 1.1407 | 2.806 | 0.28672
2.607 | 0.73303 | 2.557 | -1.0216 | 2.807 | -2.413 | 2.707 | -1.3421 | 2.807 | -0.59701 | 2.307 | 0.80519 | 2.807 | 1.1531 | 2.807 | 0.010008
2.608 | 0.73259 | 2.558 | -0.9906 | 2.808 | -2.089 | 2.708 | -1.8195 | 2.808 | -0.13112 | 2.308 | 1.0544 | 2.808 | 1.0733 | 2.808 | -0.25031
2.609 | 0.72936 | 2.559 | -0.94919 | 2.809 | -1.7287 | 2.709 | -2.2595 | 2.809 | 0.28219 | 2.309 | 1.2652 | 2.809 | 0.90451 | 2.809 | -0.47128
2.61 | 0.72348 | 2.56 | -0.89532 | 2.81 | -1.3421 | 2.71 | -2.6505 | 2.81 | 0.66996 | 2.31 | 1.4382 | 2.81 | 0.65784 | 2.81 | -0.63898
2.611 | 0.71497 | 2.561 | -0.8252 | 2.811 | -0.9401 | 2.711 | -2.9973 | 2.811 | 1.0639 | 2.311 | 1.5628 | 2.811 | 0.35878 | 2.811 | -0.75883
2.612 | 0.70374 | 2.562 | -0.73961 | 2.812 | -0.53126 | 2.712 | -3.3052 | 2.812 | 1.4855 | 2.312 | 1.6136 | 2.812 | 0.036955 | 2.812 | -0.83568
2.613 | 0.69017 | 2.563 | -0.63868 | 2.813 | -0.12232 | 2.713 | -3.5762 | 2.813 | 1.9318 | 2.313 | 1.5698 | 2.813 | -0.27825 | 2.813 | -0.87739
2.614 | 0.67421 | 2.564 | -0.52554 | 2.814 | 0.28136 | 2.714 | -3.8219 | 2.814 | 2.3608 | 2.314 | 1.4194 | 2.814 | -0.56345 | 2.814 | -0.88092
2.615 | 0.65597 | 2.565 | -0.40285 | 2.815 | 0.67523 | 2.715 | -4.0325 | 2.815 | 2.7059 | 2.315 | 1.1634 | 2.815 | -0.80019 | 2.815 | -0.84104
2.616 | 0.6358 | 2.566 | -0.27391 | 2.816 | 1.0541 | 2.716 | -4.2001 | 2.816 | 2.8967 | 2.316 | 0.81413 | 2.816 | -0.98579 | 2.816 | -0.75494
2.617 | 0.6139 | 2.567 | -0.14184 | 2.817 | 1.4114 | 2.717 | -4.308 | 2.817 | 2.8785 | 2.317 | 0.39794 | 2.817 | -1.1217 | 2.817 | -0.62529
2.618 | 0.58994 | 2.568 | -0.0084768 | 2.818 | 1.74 | 2.718 | -4.3261 | 2.818 | 2.6399 | 2.318 | -0.05128 | 2.818 | -1.2129 | 2.818 | -0.46491
2.619 | 0.56494 | 2.569 | 0.12486 | 2.819 | 2.0304 | 2.719 | -4.248 | 2.819 | 2.1995 | 2.319 | -0.49597 | 2.819 | -1.2749 | 2.819 | -0.2886
2.62 | 0.5381 | 2.57 | 0.25783 | 2.82 | 2.2747 | 2.72 | -4.057 | 2.82 | 1.6116 | 2.32 | -0.90565 | 2.82 | -1.305 | 2.82 | -0.10643
2.621 | 0.50997 | 2.571 | 0.39023 | 2.821 | 2.4652 | 2.721 | -3.7572 | 2.821 | 0.94297 | 2.321 | -1.2549 | 2.821 | -1.2974 | 2.821 | 0.080835
2.622 | 0.48059 | 2.572 | 0.52178 | 2.822 | 2.5962 | 2.722 | -3.353 | 2.822 | 0.27139 | 2.322 | -1.5358 | 2.822 | -1.2359 | 2.822 | 0.27496
2.623 | 0.45003 | 2.573 | 0.65134 | 2.823 | 2.6667 | 2.723 | -2.8587 | 2.823 | -0.33239 | 2.323 | -1.7439 | 2.823 | -1.1122 | 2.823 | 0.4733
2.624 | 0.41834 | 2.574 | 0.77706 | 2.824 | 2.6776 | 2.724 | -2.2966 | 2.824 | -0.82073 | 2.324 | -1.8882 | 2.824 | -0.92971 | 2.824 | 0.66427
2.625 | 0.38589 | 2.575 | 0.89597 | 2.825 | 2.6329 | 2.725 | -1.6874 | 2.825 | -1.1741 | 2.325 | -1.9902 | 2.825 | -0.70446 | 2.825 | 0.82792
2.626 | 0.35293 | 2.576 | 1.0051 | 2.826 | 2.5403 | 2.726 | -1.0542 | 2.826 | -1.4071 | 2.326 | -2.0547 | 2.826 | -0.45426 | 2.826 | 0.93896
2.627 | 0.31951 | 2.577 | 1.1011 | 2.827 | 2.4076 | 2.727 | -0.41814 | 2.827 | -1.5577 | 2.327 | -2.0857 | 2.827 | -0.19581 | 2.827 | 0.97314
2.628 | 0.28616 | 2.578 | 1.1821 | 2.828 | 2.2445 | 2.728 | 0.20086 | 2.828 | -1.6857 | 2.328 | -2.0731 | 2.828 | 0.059508 | 2.828 | 0.91532
2.629 | 0.25275 | 2.579 | 1.2467 | 2.829 | 2.0564 | 2.729 | 0.78664 | 2.829 | -1.842 | 2.329 | -2.0104 | 2.829 | 0.30613 | 2.829 | 0.76839
2.63 | 0.2202 | 2.58 | 1.2951 | 2.83 | 1.8512 | 2.73 | 1.325 | 2.83 | -2.0603 | 2.33 | -1.8838 | 2.83 | 0.53887 | 2.83 | 0.54957
2.631 | 0.18877 | 2.581 | 1.3285 | 2.831 | 1.629 | 2.731 | 1.8034 | 2.831 | -2.3479 | 2.331 | -1.6757 | 2.831 | 0.75227 | 2.831 | 0.28705
2.632 | 0.15793 | 2.582 | 1.3498 | 2.832 | 1.3918 | 2.732 | 2.2112 | 2.832 | -2.6943 | 2.332 | -1.3939 | 2.832 | 0.9365 | 2.832 | 0.010568
2.633 | 0.1286 | 2.583 | 1.3609 | 2.833 | 1.1377 | 2.733 | 2.54 | 2.833 | -3.061 | 2.333 | -1.0481 | 2.833 | 1.0752 | 2.833 | -0.24996
2.634 | 0.10072 | 2.584 | 1.3636 | 2.834 | 0.86552 | 2.734 | 2.7876 | 2.834 | -3.3998 | 2.334 | -0.66697 | 2.834 | 1.1489 | 2.834 | -0.47088
2.635 | 0.074469 | 2.585 | 1.3598 | 2.835 | 0.5709 | 2.735 | 2.9493 | 2.835 | -3.6283 | 2.335 | -0.2792 | 2.835 | 1.139 | 2.835 | -0.63882
2.636 | 0.05005 | 2.586 | 1.348 | 2.836 | 0.2546 | 2.736 | 3.0296 | 2.836 | -3.6804 | 2.336 | 0.092628 | 2.836 | 1.0379 | 2.836 | -0.7591
2.637 | 0.027612 | 2.587 | 1.3274 | 2.837 | -0.080999 | 2.737 | 3.0346 | 2.837 | -3.5312 | 2.337 | 0.43377 | 2.837 | 0.84958 | 2.837 | -0.83645
2.638 | 0.0075917 | 2.588 | 1.2951 | 2.838 | -0.42871 | 2.738 | 2.9605 | 2.838 | -3.1905 | 2.338 | 0.73543 | 2.838 | 0.59037 | 2.838 | -0.87793
2.639 | -0.010282 | 2.589 | 1.2491 | 2.839 | -0.78096 | 2.739 | 2.8165 | 2.839 | -2.7038 | 2.339 | 0.9947 | 2.839 | 0.28604 | 2.839 | -0.88123
2.64 | -0.025768 | 2.59 | 1.1866 | 2.84 | -1.1244 | 2.74 | 2.6047 | 2.84 | -2.1353 | 2.34 | 1.2143 | 2.84 | -0.033949 | 2.84 | -0.84155
2.641 | -0.038473 | 2.591 | 1.1074 | 2.841 | -1.4512 | 2.741 | 2.3227 | 2.841 | -1.5419 | 2.341 | 1.3973 | 2.841 | -0.34199 | 2.841 | -0.75498
2.642 | -0.048998 | 2.592 | 1.0112 | 2.842 | -1.757 | 2.742 | 1.9768 | 2.842 | -0.97524 | 2.342 | 1.5353 | 2.842 | -0.61598 | 2.842 | -0.62544
2.643 | -0.057055 | 2.593 | 0.9017 | 2.843 | -2.0252 | 2.743 | 1.5676 | 2.843 | -0.46287 | 2.343 | 1.6088 | 2.843 | -0.84104 | 2.843 | -0.46483
2.644 | -0.063561 | 2.594 | 0.78131 | 2.844 | -2.2617 | 2.744 | 1.106 | 2.844 | -0.013515 | 2.344 | 1.5901 | 2.844 | -1.0139 | 2.844 | -0.28877
2.645 | -0.068169 | 2.595 | 0.65555 | 2.845 | -2.4637 | 2.745 | 0.60344 | 2.845 | 0.38989 | 2.345 | 1.4681 | 2.845 | -1.1408 | 2.845 | -0.10635
2.646 | -0.071761 | 2.596 | 0.529 | 2.846 | -2.6372 | 2.746 | 0.076144 | 2.846 | 0.7767 | 2.346 | 1.2384 | 2.846 | -1.2277 | 2.846 | 0.080938
2.647 | -0.074814 | 2.597 | 0.40581 | 2.847 | -2.7858 | 2.747 | -0.46179 | 2.847 | 1.1777 | 2.347 | 0.91077 | 2.847 | -1.2843 | 2.847 | 0.27513
2.648 | -0.077701 | 2.598 | 0.28959 | 2.848 | -2.917 | 2.748 | -0.99079 | 2.848 | 1.6079 | 2.348 | 0.50767 | 2.848 | -1.3093 | 2.848 | 0.47346
2.649 | -0.08092 | 2.599 | 0.18173 | 2.849 | -3.0266 | 2.749 | -1.4958 | 2.849 | 2.0547 | 2.349 | 0.06351 | 2.849 | -1.2916 | 2.849 | 0.66442
2.65 | -0.083401 | 2.6 | 0.081851 | 2.85 | -3.1165 | 2.75 | -1.9612 | 2.85 | 2.4681 | 2.35 | -0.38618 | 2.85 | -1.2168 | 2.85 | 0.82823
2.651 | -0.086729 | 2.601 | -0.012674 | 2.851 | -3.169 | 2.751 | -2.3822 | 2.851 | 2.7757 | 2.351 | -0.8078 | 2.851 | -1.079 | 2.851 | 0.93913
2.652 | -0.088038 | 2.602 | -0.10454 | 2.852 | -3.1848 | 2.752 | -2.7583 | 2.852 | 2.9113 | 2.352 | -1.176 | 2.852 | -0.88359 | 2.852 | 0.97322
2.653 | -0.089085 | 2.603 | -0.19632 | 2.853 | -3.1499 | 2.753 | -3.0884 | 2.853 | 2.8287 | 2.353 | -1.4743 | 2.853 | -0.65034 | 2.853 | 0.91542
2.654 | -0.088243 | 2.604 | -0.29299 | 2.854 | -3.0568 | 2.754 | -3.3818 | 2.854 | 2.5307 | 2.354 | -1.6984 | 2.854 | -0.3963 | 2.854 | 0.76845
2.655 | -0.085502 | 2.605 | -0.39344 | 2.855 | -2.9002 | 2.755 | -3.6448 | 2.855 | 2.0431 | 2.355 | -1.8581 | 2.855 | -0.13807 | 2.855 | 0.54947
2.656 | -0.080313 | 2.606 | -0.49952 | 2.856 | -2.685 | 2.756 | -3.8743 | 2.856 | 1.4244 | 2.356 | -1.968 | 2.856 | 0.11503 | 2.856 | 0.287
2.657 | -0.072874 | 2.607 | -0.60657 | 2.857 | -2.4098 | 2.757 | -4.0765 | 2.857 | 0.7492 | 2.357 | -2.0419 | 2.857 | 0.35763 | 2.857 | 0.010647
2.658 | -0.062615 | 2.608 | -0.71161 | 2.858 | -2.0883 | 2.758 | -4.2221 | 2.858 | 0.09087 | 2.358 | -2.0787 | 2.858 | 0.58541 | 2.858 | -0.24993
2.659 | -0.049772 | 2.609 | -0.80953 | 2.859 | -1.7275 | 2.759 | -4.3058 | 2.859 | -0.48286 | 2.359 | -2.0795 | 2.859 | 0.79333 | 2.859 | -0.47106
2.66 | -0.034186 | 2.61 | -0.89582 | 2.86 | -1.3412 | 2.76 | -4.2876 | 2.86 | -0.93269 | 2.36 | -2.0307 | 2.86 | 0.96992 | 2.86 | -0.63866
2.661 | -0.015921 | 2.611 | -0.96699 | 2.861 | -0.93938 | 2.761 | -4.1796 | 2.861 | -1.2463 | 2.361 | -1.9194 | 2.861 | 1.0983 | 2.861 | -0.75891
2.662 | 0.0051452 | 2.612 | -1.0203 | 2.862 | -0.53056 | 2.762 | -3.9526 | 2.862 | -1.4492 | 2.362 | -1.7333 | 2.862 | 1.1567 | 2.862 | -0.83673
2.663 | 0.028818 | 2.613 | -1.0552 | 2.863 | -0.12177 | 2.763 | -3.6194 | 2.863 | -1.5865 | 2.363 | -1.4678 | 2.863 | 1.1292 | 2.863 | -0.8775
2.664 | 0.055019 | 2.614 | -1.0752 | 2.864 | 0.28194 | 2.764 | -3.1856 | 2.864 | -1.7182 | 2.364 | -1.1382 | 2.864 | 1.0091 | 2.864 | -0.88129
2.665 | 0.083609 | 2.615 | -1.0815 | 2.865 | 0.67564 | 2.765 | -2.6666 | 2.865 | -1.8903 | 2.365 | -0.76342 | 2.865 | 0.80273 | 2.865 | -0.84183
2.666 | 0.11425 | 2.616 | -1.0785 | 2.866 | 1.0546 | 2.766 | -2.0876 | 2.866 | -2.127 | 2.366 | -0.3745 | 2.866 | 0.52967 | 2.866 | -0.75509
2.667 | 0.14672 | 2.617 | -1.069 | 2.867 | 1.4117 | 2.767 | -1.4679 | 2.867 | -2.4316 | 2.367 | 0.0031884 | 2.867 | 0.21692 | 2.867 | -0.62552
2.668 | 0.1807 | 2.618 | -1.0537 | 2.868 | 1.7404 | 2.768 | -0.83185 | 2.868 | -2.789 | 2.368 | 0.3531 | 2.868 | -0.10526 | 2.868 | -0.46502
2.669 | 0.21581 | 2.619 | -1.0342 | 2.869 | 2.0301 | 2.769 | -0.19999 | 2.869 | -3.1539 | 2.369 | 0.66559 | 2.869 | -0.40991 | 2.869 | -0.28854
2.67 | 0.25173 | 2.62 | -1.0075 | 2.87 | 2.2752 | 2.77 | 0.40946 | 2.87 | -3.4689 | 2.37 | 0.93523 | 2.87 | -0.67626 | 2.87 | -0.10644
2.671 | 0.28809 | 2.621 | -0.97199 | 2.871 | 2.4651 | 2.771 | 0.98063 | 2.871 | -3.6507 | 2.371 | 1.164 | 2.871 | -0.88896 | 2.871 | 0.080762
2.672 | 0.32459 | 2.622 | -0.92481 | 2.872 | 2.5961 | 2.772 | 1.4996 | 2.872 | -3.6505 | 2.372 | 1.3555 | 2.872 | -1.0522 | 2.872 | 0.27485
2.673 | 0.36089 | 2.623 | -0.86274 | 2.873 | 2.667 | 2.773 | 1.9549 | 2.873 | -3.4405 | 2.373 | 1.5062 | 2.873 | -1.1665 | 2.873 | 0.47307
2.674 | 0.39671 | 2.624 | -0.78471 | 2.874 | 2.6776 | 2.774 | 2.3366 | 2.874 | -3.0547 | 2.374 | 1.5964 | 2.874 | -1.2447 | 2.874 | 0.66404
2.675 | 0.43179 | 2.625 | -0.69126 | 2.875 | 2.6335 | 2.775 | 2.6378 | 2.875 | -2.5384 | 2.375 | 1.603 | 2.875 | -1.292 | 2.875 | 0.82775
2.676 | 0.46584 | 2.626 | -0.58398 | 2.876 | 2.5403 | 2.776 | 2.8555 | 2.876 | -1.9598 | 2.376 | 1.5075 | 2.876 | -1.3074 | 2.876 | 0.93893
2.677 | 0.49856 | 2.627 | -0.46545 | 2.877 | 2.4072 | 2.777 | 2.99 | 2.877 | -1.3692 | 2.377 | 1.3031 | 2.877 | -1.2766 | 2.877 | 0.97339
2.678 | 0.52984 | 2.628 | -0.33928 | 2.878 | 2.2448 | 2.778 | 3.044 | 2.878 | -0.8168 | 2.378 | 1.0009 | 2.878 | -1.1886 | 2.878 | 0.91578
2.679 | 0.55933 | 2.629 | -0.20853 | 2.879 | 2.0569 | 2.779 | 3.0195 | 2.879 | -0.32317 | 2.379 | 0.61405 | 2.879 | -1.037 | 2.879 | 0.76884
2.68 | 0.58692 | 2.63 | -0.07546 | 2.88 | 1.8506 | 2.78 | 2.9229 | 2.88 | 0.10961 | 2.38 | 0.1772 | 2.88 | -0.83406 | 2.88 | 0.55
2.681 | 0.61231 | 2.631 | 0.057983 | 2.881 | 1.6281 | 2.781 | 2.755 | 2.881 | 0.50447 | 2.381 | -0.27344 | 2.881 | -0.59521 | 2.881 | 0.28722
2.682 | 0.63564 | 2.632 | 0.19116 | 2.882 | 1.3922 | 2.782 | 2.5198 | 2.882 | 0.89279 | 2.382 | -0.70536 | 2.882 | -0.33961 | 2.882 | 0.010718
2.683 | 0.65658 | 2.633 | 0.324 | 2.883 | 1.138 | 2.783 | 2.2136 | 2.883 | 1.3013 | 2.383 | -1.0891 | 2.883 | -0.081584 | 2.883 | -0.24999
2.684 | 0.67501 | 2.634 | 0.45609 | 2.884 | 0.86537 | 2.784 | 1.847 | 2.884 | 1.7388 | 2.384 | -1.4052 | 2.884 | 0.17062 | 2.884 | -0.47111
2.685 | 0.69098 | 2.635 | 0.58686 | 2.885 | 0.57067 | 2.785 | 1.4159 | 2.885 | 2.1824 | 2.385 | -1.6495 | 2.885 | 0.41147 | 2.885 | -0.63909
2.686 | 0.70447 | 2.636 | 0.71483 | 2.886 | 0.25465 | 2.786 | 0.93867 | 2.886 | 2.5733 | 2.386 | -1.8245 | 2.886 | 0.63644 | 2.886 | -0.75924
2.687 | 0.71546 | 2.637 | 0.83751 | 2.887 | -0.08139 | 2.787 | 0.42343 | 2.887 | 2.8379 | 2.387 | -1.9461 | 2.887 | 0.83859 | 2.887 | -0.83677
2.688 | 0.7238 | 2.638 | 0.95203 | 2.888 | -0.42884 | 2.788 | -0.11087 | 2.888 | 2.914 | 2.388 | -2.0286 | 2.888 | 1.005 | 2.888 | -0.87775
2.689 | 0.72948 | 2.639 | 1.0549 | 2.889 | -0.78198 | 2.789 | -0.65046 | 2.889 | 2.7685 | 2.389 | -2.0765 | 2.889 | 1.1172 | 2.889 | -0.88132
2.69 | 0.73247 | 2.64 | 1.1438 | 2.89 | -1.1235 | 2.79 | -1.1726 | 2.89 | 2.4094 | 2.39 | -2.0851 | 2.89 | 1.1554 | 2.89 | -0.84117
2.691 | 0.73285 | 2.641 | 1.2164 | 2.891 | -1.4535 | 2.791 | -1.6682 | 2.891 | 1.8783 | 2.391 | -2.0502 | 2.891 | 1.1052 | 2.891 | -0.75483
2.692 | 0.73044 | 2.642 | 1.2729 | 2.892 | -1.7582 | 2.792 | -2.1198 | 2.892 | 1.2342 | 2.392 | -1.954 | 2.892 | 0.96431 | 2.892 | -0.62513
2.693 | 0.72544 | 2.643 | 1.3134 | 2.893 | -2.0261 | 2.793 | -2.5241 | 2.893 | 0.55489 | 2.393 | -1.7887 | 2.893 | 0.74169 | 2.893 | -0.46478
2.694 | 0.71767 | 2.644 | 1.3407 | 2.894 | -2.2627 | 2.794 | -2.8871 | 2.894 | -0.086044 | 2.394 | -1.5441 | 2.894 | 0.45911 | 2.894 | -0.28858
2.695 | 0.70735 | 2.645 | 1.3566 | 2.895 | -2.465 | 2.795 | -3.2055 | 2.895 | -0.62781 | 2.395 | -1.2263 | 2.895 | 0.14402 | 2.895 | -0.1064
2.696 | 0.69448 | 2.646 | 1.3634 | 2.896 | -2.638 | 2.796 | -3.489 | 2.896 | -1.0397 | 2.396 | -0.86001 | 2.896 | -0.17406 | 2.896 | 0.080879
2.697 | 0.67945 | 2.647 | 1.3625 | 2.897 | -2.7892 | 2.797 | -3.7377 | 2.897 | -1.3193 | 2.397 | -0.47215 | 2.897 | -0.46898 | 2.897 | 0.27501
2.698 | 0.66204 | 2.648 | 1.3549 | 2.898 | -2.918 | 2.798 | -3.9665 | 2.898 | -1.4967 | 2.398 | -0.090483 | 2.898 | -0.72311 | 2.898 | 0.47348
2.699 | 0.64242 | 2.649 | 1.339 | 2.899 | -3.0275 | 2.799 | -4.1495 | 2.899 | -1.6297 | 2.399 | 0.26768 | 2.899 | -0.92449 | 2.899 | 0.66449
2.7 | 0.62116 | 2.65 | 1.3126 | 2.9 | -3.1158 | 2.8 | -4.2778 | 2.9 | -1.767 | 2.4 | 0.59013 | 2.9 | -1.0773 | 2.9 | 0.82816
2.701 | 0.59805 | 2.651 | 1.2737 | 2.901 | -3.1695 | 2.801 | -4.3307 | 2.901 | -1.9552 | 2.401 | 0.87122 | 2.901 | -1.1837 | 2.901 | 0.93939
2.702 | 0.57325 | 2.652 | 1.2198 | 2.902 | -3.187 | 2.802 | -4.286 | 2.902 | -2.217 | 2.402 | 1.1101 | 2.902 | -1.2571 | 2.902 | 0.97342
2.703 | 0.54693 | 2.653 | 1.1486 | 2.903 | -3.1502 | 2.803 | -4.1355 | 2.903 | -2.5384 | 2.403 | 1.3116 | 2.903 | -1.3002 | 2.903 | 0.91548
2.704 | 0.51917 | 2.654 | 1.0611 | 2.904 | -3.0567 | 2.804 | -3.8645 | 2.904 | -2.9053 | 2.404 | 1.4737 | 2.904 | -1.3083 | 2.904 | 0.76816
2.705 | 0.48999 | 2.655 | 0.95746 | 2.905 | -2.9027 | 2.805 | -3.4996 | 2.905 | -3.2662 | 2.405 | 1.5816 | 2.905 | -1.266 | 2.905 | 0.54942
2.706 | 0.45966 | 2.656 | 0.84184 | 2.906 | -2.6853 | 2.806 | -3.0325 | 2.906 | -3.5506 | 2.406 | 1.6107 | 2.906 | -1.1637 | 2.906 | 0.28658
2.707 | 0.42832 | 2.657 | 0.71831 | 2.907 | -2.4109 | 2.807 | -2.4905 | 2.907 | -3.6835 | 2.407 | 1.541 | 2.907 | -0.99811 | 2.907 | 0.0098417
2.708 | 0.39613 | 2.658 | 0.59148 | 2.908 | -2.089 | 2.808 | -1.8945 | 2.908 | -3.6203 | 2.408 | 1.3637 | 2.908 | -0.78352 | 2.908 | -0.25021
2.709 | 0.36329 | 2.659 | 0.46619 | 2.909 | -1.7284 | 2.809 | -1.2666 | 2.909 | -3.3573 | 2.409 | 1.0835 | 2.909 | -0.53864 | 2.909 | -0.47146
2.71 | 0.33015 | 2.66 | 0.34645 | 2.91 | -1.342 | 2.81 | -0.62936 | 2.91 | -2.9257 | 2.41 | 0.71567 | 2.91 | -0.28123 | 2.91 | -0.63857
2.711 | 0.29674 | 2.661 | 0.23446 | 2.911 | -0.94 | 2.811 | -0.0027474 | 2.911 | -2.3844 | 2.411 | 0.28789 | 2.911 | -0.024507 | 2.911 | -0.7585
2.712 | 0.26371 | 2.662 | 0.13049 | 2.912 | -0.53103 | 2.812 | 0.59589 | 2.912 | -1.796 | 2.412 | -0.16325 | 2.912 | 0.22439 | 2.912 | -0.8358
2.713 | 0.23099 | 2.663 | 0.03344 | 2.913 | -0.12225 | 2.813 | 1.1519 | 2.913 | -1.213 | 2.413 | -0.60076 | 2.913 | 0.46092 | 2.913 | -0.87756
2.714 | 0.19931 | 2.664 | -0.058671 | 2.914 | 0.28138 | 2.814 | 1.651 | 2.914 | -0.6749 | 2.414 | -0.99785 | 2.914 | 0.6808 | 2.914 | -0.88086
2.715 | 0.16799 | 2.665 | -0.15008 | 2.915 | 0.67523 | 2.815 | 2.0839 | 2.915 | -0.19978 | 2.415 | -1.3309 | 2.915 | 0.87658 | 2.915 | -0.84082
2.716 | 0.13825 | 2.666 | -0.2447 | 2.916 | 1.0542 | 2.816 | 2.4399 | 2.916 | 0.22075 | 2.416 | -1.5936 | 2.916 | 1.0341 | 2.916 | -0.75518
2.717 | 0.10984 | 2.667 | -0.34317 | 2.917 | 1.4114 | 2.817 | 2.714 | 2.917 | 0.61068 | 2.417 | -1.7831 | 2.917 | 1.1341 | 2.917 | -0.62548
2.718 | 0.082932 | 2.668 | -0.44668 | 2.918 | 1.7401 | 2.818 | 2.9044 | 2.918 | 1.0023 | 2.418 | -1.9184 | 2.918 | 1.1559 | 2.918 | -0.46474
2.719 | 0.057786 | 2.669 | -0.55317 | 2.919 | 2.0303 | 2.819 | 3.0136 | 2.919 | 1.4199 | 2.419 | -2.0095 | 2.919 | 1.0871 | 2.919 | -0.28887
2.72 | 0.034728 | 2.67 | -0.65964 | 2.92 | 2.2748 | 2.82 | 3.0392 | 2.92 | 1.8646 | 2.42 | -2.0651 | 2.92 | 0.92679 | 2.92 | -0.10643
2.721 | 0.013917 | 2.671 | -0.76172 | 2.921 | 2.465 | 2.821 | 2.9937 | 2.921 | 2.2989 | 2.421 | -2.087 | 2.921 | 0.68823 | 2.921 | 0.080865
2.722 | -0.004738 | 2.672 | -0.85445 | 2.922 | 2.5964 | 2.822 | 2.8722 | 2.922 | 2.6615 | 2.422 | -2.0614 | 2.922 | 0.39382 | 2.922 | 0.27495
2.723 | -0.020862 | 2.673 | -0.93341 | 2.923 | 2.6667 | 2.823 | 2.6827 | 2.923 | 2.8773 | 2.423 | -1.9848 | 2.923 | 0.07288 | 2.923 | 0.47322
2.724 | -0.034452 | 2.674 | -0.99537 | 2.924 | 2.6776 | 2.824 | 2.4265 | 2.924 | 2.8919 | 2.424 | -1.8383 | 2.924 | -0.24413 | 2.924 | 0.6641
2.725 | -0.045543 | 2.675 | -1.0398 | 2.925 | 2.6327 | 2.825 | 2.0975 | 2.925 | 2.6834 | 2.425 | -1.6104 | 2.925 | -0.53383 | 2.925 | 0.82789
2.726 | -0.054338 | 2.676 | -1.0668 | 2.926 | 2.5401 | 2.826 | 1.7109 | 2.926 | 2.2705 | 2.426 | -1.3106 | 2.926 | -0.77602 | 2.926 | 0.93859
2.727 | -0.061061 | 2.677 | -1.0795 | 2.927 | 2.4076 | 2.827 | 1.2656 | 2.927 | 1.701 | 2.427 | -0.9538 | 2.927 | -0.96752 | 2.927 | 0.97316
2.728 | -0.066164 | 2.678 | -1.0808 | 2.928 | 2.2442 | 2.828 | 0.77506 | 2.928 | 1.0406 | 2.428 | -0.56873 | 2.928 | -1.1086 | 2.928 | 0.91533
2.729 | -0.070066 | 2.679 | -1.0744 | 2.929 | 2.0563 | 2.829 | 0.2533 | 2.929 | 0.36593 | 2.429 | -0.18366 | 2.929 | -1.2053 | 2.929 | 0.76842
2.73 | -0.073218 | 2.68 | -1.0613 | 2.93 | 1.8513 | 2.83 | -0.2837 | 2.93 | -0.25056 | 2.43 | 0.18194 | 2.93 | -1.2691 | 2.93 | 0.5498
2.731 | -0.076228 | 2.681 | -1.0446 | 2.931 | 1.6287 | 2.831 | -0.81687 | 2.931 | -0.75633 | 2.431 | 0.51383 | 2.931 | -1.3032 | 2.931 | 0.28728
2.732 | -0.079239 | 2.682 | -1.0216 | 2.932 | 1.3925 | 2.832 | -1.331 | 2.932 | -1.1281 | 2.432 | 0.80516 | 2.932 | -1.3008 | 2.932 | 0.010674
2.733 | -0.08236 | 2.683 | -0.99061 | 2.933 | 1.1382 | 2.833 | -1.8074 | 2.933 | -1.3735 | 2.433 | 1.0544 | 2.933 | -1.2452 | 2.933 | -0.2497
2.734 | -0.085228 | 2.684 | -0.94964 | 2.934 | 0.86482 | 2.834 | -2.2473 | 2.934 | -1.5327 | 2.434 | 1.2647 | 2.934 | -1.1286 | 2.934 | -0.47093
2.735 | -0.087378 | 2.685 | -0.89519 | 2.935 | 0.57124 | 2.835 | -2.6383 | 2.935 | -1.6587 | 2.435 | 1.4381 | 2.935 | -0.95244 | 2.935 | -0.63842
2.736 | -0.088773 | 2.686 | -0.82541 | 2.936 | 0.25436 | 2.836 | -2.984 | 2.936 | -1.8088 | 2.436 | 1.5616 | 2.936 | -0.73089 | 2.936 | -0.75903
2.737 | -0.088405 | 2.687 | -0.73941 | 2.937 | -0.081114 | 2.837 | -3.2889 | 2.937 | -2.0173 | 2.437 | 1.6141 | 2.937 | -0.48243 | 2.937 | -0.83674
2.738 | -0.086184 | 2.688 | -0.63876 | 2.938 | -0.42841 | 2.838 | -3.5594 | 2.938 | -2.2926 | 2.438 | 1.5693 | 2.938 | -0.22469 | 2.938 | -0.87801
2.739 | -0.081842 | 2.689 | -0.52545 | 2.939 | -0.78109 | 2.839 | -3.7988 | 2.939 | -2.634 | 2.439 | 1.4196 | 2.939 | 0.031623 | 2.939 | -0.88138
2.74 | -0.075114 | 2.69 | -0.40279 | 2.94 | -1.1251 | 2.84 | -4.0123 | 2.94 | -2.9998 | 2.44 | 1.1637 | 2.94 | 0.27933 | 2.94 | -0.84125
2.741 | -0.065708 | 2.691 | -0.27389 | 2.941 | -1.453 | 2.841 | -4.1767 | 2.941 | -3.3474 | 2.441 | 0.81474 | 2.941 | 0.51374 | 2.941 | -0.75527
2.742 | -0.053823 | 2.692 | -0.14172 | 2.942 | -1.7569 | 2.842 | -4.2858 | 2.942 | -3.5958 | 2.442 | 0.3984 | 2.942 | 0.7297 | 2.942 | -0.62535
2.743 | -0.039215 | 2.693 | -0.0084839 | 2.943 | -2.0255 | 2.843 | -4.3076 | 2.943 | -3.6771 | 2.443 | -0.050701 | 2.943 | 0.91771 | 2.943 | -0.46497
2.744 | -0.02172 | 2.694 | 0.12483 | 2.944 | -2.2613 | 2.844 | -4.2293 | 2.944 | -3.5548 | 2.444 | -0.49551 | 2.944 | 1.0628 | 2.944 | -0.28895
2.745 | -0.0017426 | 2.695 | 0.25784 | 2.945 | -2.4643 | 2.845 | -4.0406 | 2.945 | -3.2402 | 2.445 | -0.90531 | 2.945 | 1.1443 | 2.945 | -0.10623
2.746 | 0.021024 | 2.696 | 0.39026 | 2.946 | -2.6361 | 2.846 | -3.7416 | 2.946 | -2.7721 | 2.446 | -1.2543 | 2.946 | 1.1447 | 2.946 | 0.080929
2.747 | 0.046268 | 2.697 | 0.52179 | 2.947 | -2.7861 | 2.847 | -3.3403 | 2.947 | -2.2112 | 2.447 | -1.5365 | 2.947 | 1.0536 | 2.947 | 0.27505
2.748 | 0.074068 | 2.698 | 0.6514 | 2.948 | -2.9171 | 2.848 | -2.8478 | 2.948 | -1.6193 | 2.448 | -1.7433 | 2.948 | 0.87449 | 2.948 | 0.47341
2.749 | 0.10392 | 2.699 | 0.77704 | 2.949 | -3.0252 | 2.849 | -2.2862 | 2.949 | -1.047 | 2.449 | -1.8902 | 2.949 | 0.62215 | 2.949 | 0.66447
2.75 | 0.13583 | 2.7 | 0.89591 | 2.95 | -3.1162 | 2.85 | -1.6772 | 2.95 | -0.52745 | 2.45 | -1.989 | 2.95 | 0.32114 | 2.95 | 0.82812
2.751 | 0.16931 | 2.701 | 1.0051 | 2.951 | -3.1687 | 2.851 | -1.0445 | 2.951 | -0.070354 | 2.451 | -2.0556 | 2.951 | 0.0015285 | 2.951 | 0.9393
2.752 | 0.20405 | 2.702 | 1.101 | 2.952 | -3.1863 | 2.852 | -0.40888 | 2.952 | 0.33836 | 2.452 | -2.0846 | 2.952 | -0.30922 | 2.952 | 0.97341
2.753 | 0.23973 | 2.703 | 1.182 | 2.953 | -3.1498 | 2.853 | 0.20997 | 2.953 | 0.72552 | 2.453 | -2.0743 | 2.953 | -0.58762 | 2.953 | 0.91561
2.754 | 0.27592 | 2.704 | 1.2465 | 2.954 | -3.0567 | 2.854 | 0.79557 | 2.954 | 1.1217 | 2.454 | -2.0091 | 2.954 | -0.81825 | 2.954 | 0.76843
2.755 | 0.31238 | 2.705 | 1.2949 | 2.955 | -2.9011 | 2.855 | 1.3335 | 2.955 | 1.5487 | 2.455 | -1.8826 | 2.955 | -0.99868 | 2.955 | 0.54966
2.756 | 0.34873 | 2.706 | 1.3287 | 2.956 | -2.6851 | 2.856 | 1.811 | 2.956 | 1.9952 | 2.456 | -1.6755 | 2.956 | -1.1291 | 2.956 | 0.28674
2.757 | 0.38471 | 2.707 | 1.3497 | 2.957 | -2.4103 | 2.857 | 2.2179 | 2.957 | 2.4169 | 2.457 | -1.394 | 2.957 | -1.2195 | 2.957 | 0.010401
2.758 | 0.42004 | 2.708 | 1.3612 | 2.958 | -2.0882 | 2.858 | 2.5466 | 2.958 | 2.7444 | 2.458 | -1.0478 | 2.958 | -1.2803 | 2.958 | -0.25017
2.759 | 0.45444 | 2.709 | 1.3638 | 2.959 | -1.7276 | 2.859 | 2.792 | 2.959 | 2.9074 | 2.459 | -0.667 | 2.959 | -1.3088 | 2.959 | -0.47111
2.76 | 0.48775 | 2.71 | 1.3599 | 2.96 | -1.3413 | 2.86 | 2.9541 | 2.96 | 2.8581 | 2.46 | -0.2789 | 2.96 | -1.2961 | 2.96 | -0.63857
2.761 | 0.51939 | 2.711 | 1.3481 | 2.961 | -0.93941 | 2.861 | 3.0344 | 2.961 | 2.588 | 2.461 | 0.092592 | 2.961 | -1.2287 | 2.961 | -0.75914
2.762 | 0.54964 | 2.712 | 1.3276 | 2.962 | -0.53064 | 2.862 | 3.0352 | 2.962 | 2.1235 | 2.462 | 0.43376 | 2.962 | -1.097 | 2.962 | -0.83633
2.763 | 0.57778 | 2.713 | 1.2951 | 2.963 | -0.1219 | 2.863 | 2.9623 | 2.963 | 1.5186 | 2.463 | 0.73545 | 2.963 | -0.90807 | 2.963 | -0.87763
2.764 | 0.60412 | 2.714 | 1.2488 | 2.964 | 0.28183 | 2.864 | 2.8189 | 2.964 | 0.84524 | 2.464 | 0.99485 | 2.964 | -0.67746 | 2.964 | -0.88102
2.765 | 0.62803 | 2.715 | 1.1867 | 2.965 | 0.67566 | 2.865 | 2.6066 | 2.965 | 0.17918 | 2.465 | 1.2142 | 2.965 | -0.42492 | 2.965 | -0.84127
2.766 | 0.64971 | 2.716 | 1.107 | 2.966 | 1.0545 | 2.866 | 2.3218 | 2.966 | -0.41041 | 2.466 | 1.3976 | 2.966 | -0.16671 | 2.966 | -0.75518
2.767 | 0.66898 | 2.717 | 1.0114 | 2.967 | 1.4117 | 2.867 | 1.9762 | 2.967 | -0.87984 | 2.467 | 1.5353 | 2.967 | 0.087428 | 2.967 | -0.62543
2.768 | 0.68576 | 2.718 | 0.90119 | 2.968 | 1.7404 | 2.868 | 1.5656 | 2.968 | -1.214 | 2.468 | 1.6079 | 2.968 | 0.33125 | 2.968 | -0.46516
2.769 | 0.70009 | 2.719 | 0.78125 | 2.969 | 2.0305 | 2.869 | 1.1031 | 2.969 | -1.4304 | 2.469 | 1.5905 | 2.969 | 0.56098 | 2.969 | -0.28805
2.77 | 0.71191 | 2.72 | 0.6555 | 2.97 | 2.275 | 2.87 | 0.59719 | 2.97 | -1.5763 | 2.47 | 1.467 | 2.97 | 0.77142 | 2.97 | -0.10657
2.771 | 0.72109 | 2.721 | 0.52888 | 2.971 | 2.4648 | 2.871 | 0.068707 | 2.971 | -1.7029 | 2.471 | 1.2381 | 2.971 | 0.9524 | 2.971 | 0.080814
2.772 | 0.7278 | 2.722 | 0.40586 | 2.972 | 2.5965 | 2.872 | -0.47151 | 2.972 | -1.8678 | 2.472 | 0.91043 | 2.972 | 1.087 | 2.972 | 0.2749
2.773 | 0.73179 | 2.723 | 0.28982 | 2.973 | 2.6668 | 2.873 | -1.0012 | 2.973 | -2.0955 | 2.473 | 0.50746 | 2.973 | 1.1543 | 2.973 | 0.47317
2.774 | 0.73316 | 2.724 | 0.18193 | 2.974 | 2.6775 | 2.874 | -1.5074 | 2.974 | -2.395 | 2.474 | 0.063619 | 2.974 | 1.1366 | 2.974 | 0.66413
2.775 | 0.73181 | 2.725 | 0.08177 | 2.975 | 2.6333 | 2.875 | -1.9712 | 2.975 | -2.7423 | 2.475 | -0.38605 | 2.975 | 1.0267 | 2.975 | 0.82796
2.776 | 0.72774 | 2.726 | -0.012463 | 2.976 | 2.5398 | 2.876 | -2.3992 | 2.976 | -3.1151 | 2.476 | -0.80729 | 2.976 | 0.82957 | 2.976 | 0.93899
2.777 | 0.72093 | 2.727 | -0.10457 | 2.977 | 2.4081 | 2.877 | -2.7719 | 2.977 | -3.4412 | 2.477 | -1.1753 | 2.977 | 0.56232 | 2.977 | 0.97336
2.778 | 0.71152 | 2.728 | -0.19688 | 2.978 | 2.2456 | 2.878 | -3.1032 | 2.978 | -3.6471 | 2.478 | -1.4732 | 2.978 | 0.25283 | 2.978 | 0.91572
2.779 | 0.69948 | 2.729 | -0.29267 | 2.979 | 2.0561 | 2.879 | -3.4 | 2.979 | -3.6725 | 2.479 | -1.6976 | 2.979 | -0.069999 | 2.979 | 0.76862
2.78 | 0.68502 | 2.73 | -0.39411 | 2.98 | 1.8511 | 2.88 | -3.6577 | 2.98 | -3.4922 | 2.48 | -1.8581 | 2.98 | -0.37766 | 2.98 | 0.54998
2.781 | 0.66836 | 2.731 | -0.49957 | 2.981 | 1.6292 | 2.881 | -3.8953 | 2.981 | -3.1295 | 2.481 | -1.9683 | 2.981 | -0.64892 | 2.981 | 0.28699
2.782 | 0.64943 | 2.732 | -0.60665 | 2.982 | 1.3918 | 2.882 | -4.0945 | 2.982 | -2.6262 | 2.482 | -2.0413 | 2.982 | -0.86856 | 2.982 | 0.010698
2.783 | 0.62873 | 2.733 | -0.71183 | 2.983 | 1.1387 | 2.883 | -4.2459 | 2.983 | -2.0505 | 2.483 | -2.0783 | 2.983 | -1.0359 | 2.983 | -0.25011
2.784 | 0.6062 | 2.734 | -0.80944 | 2.984 | 0.86537 | 2.884 | -4.324 | 2.984 | -1.4585 | 2.484 | -2.0798 | 2.984 | -1.156 | 2.984 | -0.47115
2.785 | 0.58191 | 2.735 | -0.89607 | 2.985 | 0.57165 | 2.885 | -4.3149 | 2.985 | -0.89792 | 2.485 | -2.0303 | 2.985 | -1.2373 | 2.985 | -0.63865
2.786 | 0.55622 | 2.736 | -0.96657 | 2.986 | 0.25441 | 2.886 | -4.1971 | 2.986 | -0.3951 | 2.486 | -1.9196 | 2.986 | -1.2879 | 2.986 | -0.75915
2.787 | 0.52877 | 2.737 | -1.0202 | 2.987 | -0.081123 | 2.887 | -3.9691 | 2.987 | 0.045771 | 2.487 | -1.7332 | 2.987 | -1.3073 | 2.987 | -0.83664
2.788 | 0.50035 | 2.738 | -1.055 | 2.988 | -0.42859 | 2.888 | -3.6332 | 2.988 | 0.44523 | 2.488 | -1.4692 | 2.988 | -1.2832 | 2.988 | -0.8778
2.789 | 0.47052 | 2.739 | -1.0752 | 2.989 | -0.78136 | 2.889 | -3.198 | 2.989 | 0.83232 | 2.489 | -1.1379 | 2.989 | -1.201 | 2.989 | -0.88109
2.79 | 0.4396 | 2.74 | -1.0814 | 2.99 | -1.1239 | 2.89 | -2.6775 | 2.99 | 1.2375 | 2.49 | -0.76315 | 2.99 | -1.0578 | 2.99 | -0.84131
2.791 | 0.40765 | 2.741 | -1.0783 | 2.991 | -1.454 | 2.891 | -2.0972 | 2.991 | 1.6719 | 2.491 | -0.37465 | 2.991 | -0.85839 | 2.991 | -0.75509
2.792 | 0.37489 | 2.742 | -1.069 | 2.992 | -1.7567 | 2.892 | -1.4777 | 2.992 | 2.1172 | 2.492 | 0.0031645 | 2.992 | -0.62285 | 2.992 | -0.62537
2.793 | 0.34174 | 2.743 | -1.0538 | 2.993 | -2.0267 | 2.893 | -0.84154 | 2.993 | 2.52 | 2.493 | 0.35285 | 2.993 | -0.36854 | 2.993 | -0.4647
2.794 | 0.30834 | 2.744 | -1.0339 | 2.994 | -2.2626 | 2.894 | -0.20929 | 2.994 | 2.8077 | 2.494 | 0.66524 | 2.994 | -0.11002 | 2.994 | -0.28882
2.795 | 0.27506 | 2.745 | -1.0075 | 2.995 | -2.4652 | 2.895 | 0.40033 | 2.995 | 2.9131 | 2.495 | 0.93517 | 2.995 | 0.14315 | 2.995 | -0.10636
2.796 | 0.24205 | 2.746 | -0.97223 | 2.996 | -2.6378 | 2.896 | 0.97194 | 2.996 | 2.7989 | 2.496 | 1.164 | 2.996 | 0.38542 | 2.996 | 0.080854
2.797 | 0.20957 | 2.747 | -0.92441 | 2.997 | -2.7886 | 2.897 | 1.4913 | 2.997 | 2.4707 | 2.497 | 1.3558 | 2.997 | 0.61238 | 2.997 | 0.27508
2.798 | 0.17833 | 2.748 | -0.86254 | 2.998 | -2.9167 | 2.898 | 1.9473 | 2.998 | 1.9606 | 2.498 | 1.5063 | 2.998 | 0.81745 | 2.998 | 0.47354
2.799 | 0.14819 | 2.749 | -0.78463 | 2.999 | -3.0282 | 2.899 | 2.3295 | 2.999 | 1.3296 | 2.499 | 1.5965 | 2.999 | 0.98869 | 2.999 | 0.66457
2.8 | 0.11921 | 2.75 | -0.69106 | 3 | -3.1151 | 2.9 | 2.6321 | 3 | 0.65193 | 2.5 | 1.6031 | 3 | 1.1082 | 3 | 0.82816
2.801 | 0.091716 | 2.751 | -0.5839 |  |  | 2.901 | 2.8505 |  |  | 2.501 | 1.5075
2.802 | 0.066157 | 2.752 | -0.46539 |  |  | 2.902 | 2.9859 |  |  | 2.502 | 1.3036
2.803 | 0.042501 | 2.753 | -0.33929 |  |  | 2.903 | 3.0402 |  |  | 2.503 | 1.0004
2.804 | 0.020607 | 2.754 | -0.20847 |  |  | 2.904 | 3.0179 |  |  | 2.504 | 0.61407
2.805 | 0.0013338 | 2.755 | -0.075529 |  |  | 2.905 | 2.9202 |  |  | 2.505 | 0.1766
2.806 | -0.015732 | 2.756 | 0.058 |  |  | 2.906 | 2.754 |  |  | 2.506 | -0.27366
2.807 | -0.030274 | 2.757 | 0.19118 |  |  | 2.907 | 2.5203 |  |  | 2.507 | -0.70505
2.808 | -0.042258 | 2.758 | 0.32401 |  |  | 2.908 | 2.2139 |  |  | 2.508 | -1.0892
2.809 | -0.051824 | 2.759 | 0.4561 |  |  | 2.909 | 1.8468 |  |  | 2.509 | -1.4052
2.81 | -0.059532 | 2.76 | 0.58687 |  |  | 2.91 | 1.4188 |  |  | 2.51 | -1.6491
2.811 | -0.065118 | 2.761 | 0.71483 |  |  | 2.911 | 0.94268 |  |  | 2.511 | -1.8251
2.812 | -0.069418 | 2.762 | 0.83747 |  |  | 2.912 | 0.42981 |  |  | 2.512 | -1.9466
2.813 | -0.07297 | 2.763 | 0.95196 |  |  | 2.913 | -0.10333 |  |  | 2.513 | -2.0275
2.814 | -0.075754 | 2.764 | 1.0549 |  |  | 2.914 | -0.64125 |  |  | 2.514 | -2.0754
2.815 | -0.078676 | 2.765 | 1.1437 |  |  | 2.915 | -1.1621 |  |  | 2.515 | -2.0861
2.816 | -0.081778 | 2.766 | 1.2164 |  |  | 2.916 | -1.6562 |  |  | 2.516 | -2.0468
2.817 | -0.084699 | 2.767 | 1.2729 |  |  | 2.917 | -2.1032 |  |  | 2.517 | -1.9551
2.818 | -0.08738 | 2.768 | 1.3137 |  |  | 2.918 | -2.513 |  |  | 2.518 | -1.7888
2.819 | -0.088821 | 2.769 | 1.341 |  |  | 2.919 | -2.8713 |  |  | 2.519 | -1.5428
2.82 | -0.089023 | 2.77 | 1.3564 |  |  | 2.92 | -3.1907 |  |  | 2.52 | -1.2265
2.821 | -0.087637 | 2.771 | 1.3633 |  |  | 2.921 | -3.4717 |  |  | 2.521 | -0.85978
2.822 | -0.084014 | 2.772 | 1.3628 |  |  | 2.922 | -3.7219 |  |  | 2.522 | -0.47221
2.823 | -0.078066 | 2.773 | 1.355 |  |  | 2.923 | -3.9437 |  |  | 2.523 | -0.090421
2.824 | -0.069694 | 2.774 | 1.339 |  |  | 2.924 | -4.1259 |  |  | 2.524 | 0.26762
2.825 | -0.058539 | 2.775 | 1.3126 |  |  | 2.925 | -4.2552 |  |  | 2.525 | 0.59018
2.826 | -0.044905 | 2.776 | 1.2739 |  |  | 2.926 | -4.3105 |  |  | 2.526 | 0.87109
2.827 | -0.028376 | 2.777 | 1.2196 |  |  | 2.927 | -4.2665 |  |  | 2.527 | 1.1101
2.828 | -0.0091632 | 2.778 | 1.1488 |  |  | 2.928 | -4.1148 |  |  | 2.528 | 1.3114
2.829 | 0.012748 | 2.779 | 1.0607 |  |  | 2.929 | -3.8539 |  |  | 2.529 | 1.4736
2.83 | 0.037286 | 2.78 | 0.95749 |  |  | 2.93 | -3.485 |  |  | 2.53 | 1.5815
2.831 | 0.064361 | 2.781 | 0.84198 |  |  | 2.931 | -3.0216 |  |  | 2.531 | 1.611
2.832 | 0.093603 | 2.782 | 0.71871 |  |  | 2.932 | -2.4795 |  |  | 2.532 | 1.5411
2.833 | 0.12487 | 2.783 | 0.59139 |  |  | 2.933 | -1.8829 |  |  | 2.533 | 1.3648
2.834 | 0.15791 | 2.784 | 0.46637 |  |  | 2.934 | -1.2566 |  |  | 2.534 | 1.0836
2.835 | 0.19228 | 2.785 | 0.34652 |  |  | 2.935 | -0.61956 |  |  | 2.535 | 0.71556
2.836 | 0.22771 | 2.786 | 0.2345 |  |  | 2.936 | 0.0067275 |  |  | 2.536 | 0.28769
2.837 | 0.26382 | 2.787 | 0.13063 |  |  | 2.937 | 0.60518 |  |  | 2.537 | -0.16319
2.838 | 0.30027 | 2.788 | 0.033372 |  |  | 2.938 | 1.1604 |  |  | 2.538 | -0.60112
2.839 | 0.33674 | 2.789 | -0.058736 |  |  | 2.939 | 1.6593 |  |  | 2.539 | -0.99799
2.84 | 0.3729 | 2.79 | -0.15033 |  |  | 2.94 | 2.0907 |  |  | 2.54 | -1.3313
2.841 | 0.4085 | 2.791 | -0.24463 |  |  | 2.941 | 2.4463 |  |  | 2.541 | -1.5932
2.842 | 0.44324 | 2.792 | -0.34295 |  |  | 2.942 | 2.7198 |  |  | 2.542 | -1.7846
2.843 | 0.47691 | 2.793 | -0.44691 |  |  | 2.943 | 2.9095 |  |  | 2.543 | -1.9176
2.844 | 0.50915 | 2.794 | -0.5533 |  |  | 2.944 | 3.0162 |  |  | 2.544 | -2.0101
2.845 | 0.53985 | 2.795 | -0.6598 |  |  | 2.945 | 3.0448 |  |  | 2.545 | -2.0647
2.846 | 0.5688 | 2.796 | -0.76162 |  |  | 2.946 | 2.9945 |  |  | 2.546 | -2.086
2.847 | 0.59561 | 2.797 | -0.85418 |  |  | 2.947 | 2.8748 |  |  | 2.547 | -2.0627
2.848 | 0.62043 | 2.798 | -0.93332 |  |  | 2.948 | 2.6838 |  |  | 2.548 | -1.9838
2.849 | 0.64288 | 2.799 | -0.99547 |  |  | 2.949 | 2.4261 |  |  | 2.549 | -1.8367
2.85 | 0.66299 | 2.8 | -1.0396 |  |  | 2.95 | 2.0976 |  |  | 2.55 | -1.6109
2.851 | 0.6806 | 2.801 | -1.0667 |  |  | 2.951 | 1.7098 |  |  | 2.551 | -1.3111
2.852 | 0.69583 | 2.802 | -1.0799 |  |  | 2.952 | 1.2628 |  |  | 2.552 | -0.95411
2.853 | 0.70846 | 2.803 | -1.0809 |  |  | 2.953 | 0.77005 |  |  | 2.553 | -0.56857
2.854 | 0.71859 | 2.804 | -1.0742 |  |  | 2.954 | 0.24678 |  |  | 2.554 | -0.18336
2.855 | 0.72593 | 2.805 | -1.0613 |  |  | 2.955 | -0.29191 |  |  | 2.555 | 0.18176
2.856 | 0.7308 | 2.806 | -1.0448 |  |  | 2.956 | -0.82722 |  |  | 2.556 | 0.51392
2.857 | 0.73301 | 2.807 | -1.0213 |  |  | 2.957 | -1.3427 |  |  | 2.557 | 0.8052
2.858 | 0.73232 | 2.808 | -0.99082 |  |  | 2.958 | -1.8207 |  |  | 2.558 | 1.0543
2.859 | 0.72908 | 2.809 | -0.94995 |  |  | 2.959 | -2.2599 |  |  | 2.559 | 1.2647
2.86 | 0.72307 | 2.81 | -0.89515 |  |  | 2.96 | -2.6528 |  |  | 2.56 | 1.4376
2.861 | 0.71457 | 2.811 | -0.8254 |  |  | 2.961 | -2.998 |  |  | 2.561 | 1.5616
2.862 | 0.70333 | 2.812 | -0.73929 |  |  | 2.962 | -3.3044 |  |  | 2.562 | 1.613
2.863 | 0.68968 | 2.813 | -0.63872 |  |  | 2.963 | -3.5764 |  |  | 2.563 | 1.5686
2.864 | 0.67387 | 2.814 | -0.52542 |  |  | 2.964 | -3.8196 |  |  | 2.564 | 1.4199
2.865 | 0.65566 | 2.815 | -0.40277 |  |  | 2.965 | -4.0331 |  |  | 2.565 | 1.1639
2.866 | 0.63561 | 2.816 | -0.27386 |  |  | 2.966 | -4.1995 |  |  | 2.566 | 0.81505
2.867 | 0.61366 | 2.817 | -0.14173 |  |  | 2.967 | -4.3072 |  |  | 2.567 | 0.39878
2.868 | 0.58981 | 2.818 | -0.0084629 |  |  | 2.968 | -4.326 |  |  | 2.568 | -0.050272
2.869 | 0.56463 | 2.819 | 0.12488 |  |  | 2.969 | -4.2489 |  |  | 2.569 | -0.49527
2.87 | 0.53785 | 2.82 | 0.25782 |  |  | 2.97 | -4.0568 |  |  | 2.57 | -0.90547
2.871 | 0.50954 | 2.821 | 0.39027 |  |  | 2.971 | -3.7575 |  |  | 2.571 | -1.2542
2.872 | 0.48004 | 2.822 | 0.52177 |  |  | 2.972 | -3.3531 |  |  | 2.572 | -1.5365
2.873 | 0.44937 | 2.823 | 0.65141 |  |  | 2.973 | -2.8587 |  |  | 2.573 | -1.744
2.874 | 0.41767 | 2.824 | 0.77707 |  |  | 2.974 | -2.2973 |  |  | 2.574 | -1.8882
2.875 | 0.38518 | 2.825 | 0.89591 |  |  | 2.975 | -1.6877 |  |  | 2.575 | -1.991
2.876 | 0.35238 | 2.826 | 1.005 |  |  | 2.976 | -1.0547 |  |  | 2.576 | -2.0562
2.877 | 0.319 | 2.827 | 1.101 |  |  | 2.977 | -0.41853 |  |  | 2.577 | -2.0829
2.878 | 0.28575 | 2.828 | 1.182 |  |  | 2.978 | 0.20051 |  |  | 2.578 | -2.0739
2.879 | 0.25256 | 2.829 | 1.2465 |  |  | 2.979 | 0.78629 |  |  | 2.579 | -2.0095
2.88 | 0.22007 | 2.83 | 1.2949 |  |  | 2.98 | 1.3247 |  |  | 2.58 | -1.8828
2.881 | 0.18882 | 2.831 | 1.3285 |  |  | 2.981 | 1.803 |  |  | 2.581 | -1.6756
2.882 | 0.1579 | 2.832 | 1.35 |  |  | 2.982 | 2.2107 |  |  | 2.582 | -1.3934
2.883 | 0.12863 | 2.833 | 1.361 |  |  | 2.983 | 2.5404 |  |  | 2.583 | -1.0478
2.884 | 0.10066 | 2.834 | 1.364 |  |  | 2.984 | 2.7865 |  |  | 2.584 | -0.66704
2.885 | 0.074253 | 2.835 | 1.3599 |  |  | 2.985 | 2.95 |  |  | 2.585 | -0.27882
2.886 | 0.049941 | 2.836 | 1.3482 |  |  | 2.986 | 3.0306 |  |  | 2.586 | 0.092744
2.887 | 0.027463 | 2.837 | 1.3276 |  |  | 2.987 | 3.0335 |  |  | 2.587 | 0.43386
2.888 | 0.007377 | 2.838 | 1.2951 |  |  | 2.988 | 2.961 |  |  | 2.588 | 0.73566
2.889 | -0.01049 | 2.839 | 1.2491 |  |  | 2.989 | 2.8171 |  |  | 2.589 | 0.99516
2.89 | -0.025726 | 2.84 | 1.1864 |  |  | 2.99 | 2.604 |  |  | 2.59 | 1.2145
2.891 | -0.038384 | 2.841 | 1.1069 |  |  | 2.991 | 2.3232 |  |  | 2.591 | 1.3976
2.892 | -0.04878 | 2.842 | 1.0111 |  |  | 2.992 | 1.9768 |  |  | 2.592 | 1.5353
2.893 | -0.056737 | 2.843 | 0.90139 |  |  | 2.993 | 1.567 |  |  | 2.593 | 1.6079
2.894 | -0.062953 | 2.844 | 0.78099 |  |  | 2.994 | 1.1072 |  |  | 2.594 | 1.5901
2.895 | -0.067547 | 2.845 | 0.65568 |  |  | 2.995 | 0.60278 |  |  | 2.595 | 1.4664
2.896 | -0.071338 | 2.846 | 0.52891 |  |  | 2.996 | 0.075797 |  |  | 2.596 | 1.2376
2.897 | -0.074847 | 2.847 | 0.4059 |  |  | 2.997 | -0.46156 |  |  | 2.597 | 0.91019
2.898 | -0.077142 | 2.848 | 0.28993 |  |  | 2.998 | -0.99027 |  |  | 2.598 | 0.50742
2.899 | -0.080369 | 2.849 | 0.18185 |  |  | 2.999 | -1.4952 |  |  | 2.599 | 0.063716
2.9 | -0.08292 | 2.85 | 0.082034 |  |  | 3 | -1.9592 |  |  | 2.6 | -0.38553
2.901 | -0.085906 | 2.851 | -0.012411 | [6 empty] | 2.601 | -0.80674
2.902 | -0.087761 | 2.852 | -0.1044 | [6 empty] | 2.602 | -1.1751
2.903 | -0.08788 | 2.853 | -0.19645 | [6 empty] | 2.603 | -1.4726
2.904 | -0.088048 | 2.854 | -0.29304 | [6 empty] | 2.604 | -1.6981
2.905 | -0.085061 | 2.855 | -0.39391 | [6 empty] | 2.605 | -1.8581
2.906 | -0.079831 | 2.856 | -0.49958 | [6 empty] | 2.606 | -1.9681
2.907 | -0.072344 | 2.857 | -0.60689 | [6 empty] | 2.607 | -2.0416
2.908 | -0.061957 | 2.858 | -0.71197 | [6 empty] | 2.608 | -2.0807
2.909 | -0.049248 | 2.859 | -0.80951 | [6 empty] | 2.609 | -2.0798
2.91 | -0.033625 | 2.86 | -0.89589 | [6 empty] | 2.61 | -2.0324
2.911 | -0.015486 | 2.861 | -0.96562 | [6 empty] | 2.611 | -1.9188
2.912 | 0.0055041 | 2.862 | -1.0205 | [6 empty] | 2.612 | -1.7346
2.913 | 0.029146 | 2.863 | -1.055 | [6 empty] | 2.613 | -1.4689
2.914 | 0.055254 | 2.864 | -1.0749 | [6 empty] | 2.614 | -1.1377
2.915 | 0.083746 | 2.865 | -1.0812 | [6 empty] | 2.615 | -0.76307
2.916 | 0.11437 | 2.866 | -1.0782 | [6 empty] | 2.616 | -0.37488
2.917 | 0.14684 | 2.867 | -1.0692 | [6 empty] | 2.617 | 0.0032529
2.918 | 0.18078 | 2.868 | -1.0539 | [6 empty] | 2.618 | 0.35286
2.919 | 0.21585 | 2.869 | -1.0341 | [6 empty] | 2.619 | 0.66522
2.92 | 0.25175 | 2.87 | -1.0079 | [6 empty] | 2.62 | 0.93512
2.921 | 0.28806 | 2.871 | -0.97253 | [6 empty] | 2.621 | 1.1641
2.922 | 0.32452 | 2.872 | -0.92437 | [6 empty] | 2.622 | 1.3563
2.923 | 0.36077 | 2.873 | -0.86272 | [6 empty] | 2.623 | 1.5064
2.924 | 0.39657 | 2.874 | -0.78458 | [6 empty] | 2.624 | 1.597
2.925 | 0.43163 | 2.875 | -0.69107 | [6 empty] | 2.625 | 1.6031
2.926 | 0.46567 | 2.876 | -0.58398 | [6 empty] | 2.626 | 1.5073
2.927 | 0.49844 | 2.877 | -0.46536 | [6 empty] | 2.627 | 1.3032
2.928 | 0.52973 | 2.878 | -0.3393 | [6 empty] | 2.628 | 1.0004
2.929 | 0.55924 | 2.879 | -0.20845 | [6 empty] | 2.629 | 0.61345
2.93 | 0.58684 | 2.88 | -0.075499 | [6 empty] | 2.63 | 0.17639
2.931 | 0.61224 | 2.881 | 0.058031 | [6 empty] | 2.631 | -0.27434
2.932 | 0.63556 | 2.882 | 0.19116 | [6 empty] | 2.632 | -0.70504
2.933 | 0.65643 | 2.883 | 0.32404 | [6 empty] | 2.633 | -1.0893
2.934 | 0.67484 | 2.884 | 0.45611 | [6 empty] | 2.634 | -1.404
2.935 | 0.69085 | 2.885 | 0.58686 | [6 empty] | 2.635 | -1.6492
2.936 | 0.70433 | 2.886 | 0.71483 | [6 empty] | 2.636 | -1.8239
2.937 | 0.71533 | 2.887 | 0.83748 | [6 empty] | 2.637 | -1.9454
2.938 | 0.72363 | 2.888 | 0.95186 | [6 empty] | 2.638 | -2.0275
2.939 | 0.72941 | 2.889 | 1.0549 | [6 empty] | 2.639 | -2.0764
2.94 | 0.73263 | 2.89 | 1.1437 | [6 empty] | 2.64 | -2.0853
2.941 | 0.73303 | 2.891 | 1.2164 | [6 empty] | 2.641 | -2.0503
2.942 | 0.73074 | 2.892 | 1.2727 | [6 empty] | 2.642 | -1.9546
2.943 | 0.72571 | 2.893 | 1.3137 | [6 empty] | 2.643 | -1.7883
2.944 | 0.71811 | 2.894 | 1.3409 | [6 empty] | 2.644 | -1.5436
2.945 | 0.70774 | 2.895 | 1.3568 | [6 empty] | 2.645 | -1.2255
2.946 | 0.69492 | 2.896 | 1.3635 | [6 empty] | 2.646 | -0.86
2.947 | 0.67972 | 2.897 | 1.3628 | [6 empty] | 2.647 | -0.47204
2.948 | 0.66223 | 2.898 | 1.3551 | [6 empty] | 2.648 | -0.090223
2.949 | 0.64274 | 2.899 | 1.339 | [6 empty] | 2.649 | 0.26772
2.95 | 0.62149 | 2.9 | 1.3126 | [6 empty] | 2.65 | 0.59022
2.951 | 0.59827 | 2.901 | 1.2736 | [6 empty] | 2.651 | 0.87092
2.952 | 0.57358 | 2.902 | 1.2199 | [6 empty] | 2.652 | 1.1099
2.953 | 0.54725 | 2.903 | 1.1484 | [6 empty] | 2.653 | 1.3113
2.954 | 0.5196 | 2.904 | 1.0607 | [6 empty] | 2.654 | 1.4736
2.955 | 0.49054 | 2.905 | 0.95742 | [6 empty] | 2.655 | 1.5823
2.956 | 0.46024 | 2.906 | 0.84217 | [6 empty] | 2.656 | 1.6108
2.957 | 0.42898 | 2.907 | 0.7186 | [6 empty] | 2.657 | 1.5416
2.958 | 0.39676 | 2.908 | 0.59156 | [6 empty] | 2.658 | 1.3636
2.959 | 0.36387 | 2.909 | 0.46632 | [6 empty] | 2.659 | 1.0841
2.96 | 0.33069 | 2.91 | 0.34672 | [6 empty] | 2.66 | 0.71601
2.961 | 0.29709 | 2.911 | 0.23463 | [6 empty] | 2.661 | 0.28772
2.962 | 0.26392 | 2.912 | 0.1307 | [6 empty] | 2.662 | -0.16329
2.963 | 0.23113 | 2.913 | 0.033416 | [6 empty] | 2.663 | -0.6014
2.964 | 0.19942 | 2.914 | -0.058757 | [6 empty] | 2.664 | -0.99895
2.965 | 0.16799 | 2.915 | -0.15046 | [6 empty] | 2.665 | -1.3311
2.966 | 0.13829 | 2.916 | -0.24427 | [6 empty] | 2.666 | -1.5943
2.967 | 0.10987 | 2.917 | -0.34388 | [6 empty] | 2.667 | -1.7841
2.968 | 0.082984 | 2.918 | -0.44677 | [6 empty] | 2.668 | -1.9183
2.969 | 0.057911 | 2.919 | -0.55316 | [6 empty] | 2.669 | -2.0095
2.97 | 0.034982 | 2.92 | -0.65978 | [6 empty] | 2.67 | -2.0654
2.971 | 0.01403 | 2.921 | -0.76205 | [6 empty] | 2.671 | -2.085
2.972 | -0.004663 | 2.922 | -0.85399 | [6 empty] | 2.672 | -2.0612
2.973 | -0.020877 | 2.923 | -0.93341 | [6 empty] | 2.673 | -1.9851
2.974 | -0.034526 | 2.924 | -0.99576 | [6 empty] | 2.674 | -1.8369
2.975 | -0.045793 | 2.925 | -1.0394 | [6 empty] | 2.675 | -1.6131
2.976 | -0.054673 | 2.926 | -1.0662 | [6 empty] | 2.676 | -1.3116
2.977 | -0.061527 | 2.927 | -1.0794 | [6 empty] | 2.677 | -0.95398
2.978 | -0.066613 | 2.928 | -1.081 | [6 empty] | 2.678 | -0.5689
2.979 | -0.070576 | 2.929 | -1.074 | [6 empty] | 2.679 | -0.18333
2.98 | -0.073733 | 2.93 | -1.0616 | [6 empty] | 2.68 | 0.1819
2.981 | -0.076724 | 2.931 | -1.0447 | [6 empty] | 2.681 | 0.51402
2.982 | -0.079611 | 2.932 | -1.0215 | [6 empty] | 2.682 | 0.805
2.983 | -0.082687 | 2.933 | -0.99099 | [6 empty] | 2.683 | 1.0543
2.984 | -0.085543 | 2.934 | -0.94961 | [6 empty] | 2.684 | 1.2644
2.985 | -0.087739 | 2.935 | -0.89519 | [6 empty] | 2.685 | 1.4374
2.986 | -0.089169 | 2.936 | -0.82523 | [6 empty] | 2.686 | 1.561
2.987 | -0.088769 | 2.937 | -0.73926 | [6 empty] | 2.687 | 1.6128
2.988 | -0.086686 | 2.938 | -0.6388 | [6 empty] | 2.688 | 1.5689
2.989 | -0.082361 | 2.939 | -0.52526 | [6 empty] | 2.689 | 1.4195
2.99 | -0.075761 | 2.94 | -0.40279 | [6 empty] | 2.69 | 1.1641
2.991 | -0.066266 | 2.941 | -0.27388 | [6 empty] | 2.691 | 0.81535
2.992 | -0.054375 | 2.942 | -0.14173 | [6 empty] | 2.692 | 0.39871
2.993 | -0.039721 | 2.943 | -0.0084416 | [6 empty] | 2.693 | -0.049736
2.994 | -0.022184 | 2.944 | 0.12482 | [6 empty] | 2.694 | -0.49456
2.995 | -0.0021934 | 2.945 | 0.25787 | [6 empty] | 2.695 | -0.90505
2.996 | 0.020705 | 2.946 | 0.39032 | [6 empty] | 2.696 | -1.255
2.997 | 0.046024 | 2.947 | 0.52182 | [6 empty] | 2.697 | -1.5362
2.998 | 0.07385 | 2.948 | 0.6514 | [6 empty] | 2.698 | -1.7438
2.999 | 0.10382 | 2.949 | 0.77707 | [6 empty] | 2.699 | -1.8888
3 | 0.1357 | 2.95 | 0.8959 | [6 empty] | 2.7 | -1.991
|  | 2.951 | 1.0049 | [6 empty] | 2.701 | -2.0561
|  | 2.952 | 1.1011 | [6 empty] | 2.702 | -2.0858
|  | 2.953 | 1.182 | [6 empty] | 2.703 | -2.073
|  | 2.954 | 1.2464 | [6 empty] | 2.704 | -2.0133
|  | 2.955 | 1.2948 | [6 empty] | 2.705 | -1.8798
|  | 2.956 | 1.329 | [6 empty] | 2.706 | -1.6763
|  | 2.957 | 1.3499 | [6 empty] | 2.707 | -1.3937
|  | 2.958 | 1.3614 | [6 empty] | 2.708 | -1.0479
|  | 2.959 | 1.364 | [6 empty] | 2.709 | -0.66686
|  | 2.96 | 1.3601 | [6 empty] | 2.71 | -0.27922
|  | 2.961 | 1.3482 | [6 empty] | 2.711 | 0.092909
|  | 2.962 | 1.3279 | [6 empty] | 2.712 | 0.43381
|  | 2.963 | 1.295 | [6 empty] | 2.713 | 0.73585
|  | 2.964 | 1.2487 | [6 empty] | 2.714 | 0.99537
|  | 2.965 | 1.1866 | [6 empty] | 2.715 | 1.2149
|  | 2.966 | 1.1068 | [6 empty] | 2.716 | 1.3976
|  | 2.967 | 1.011 | [6 empty] | 2.717 | 1.5353
|  | 2.968 | 0.9012 | [6 empty] | 2.718 | 1.6082
|  | 2.969 | 0.78132 | [6 empty] | 2.719 | 1.5895
|  | 2.97 | 0.65555 | [6 empty] | 2.72 | 1.4668
|  | 2.971 | 0.52892 | [6 empty] | 2.721 | 1.2371
|  | 2.972 | 0.40601 | [6 empty] | 2.722 | 0.91009
|  | 2.973 | 0.28997 | [6 empty] | 2.723 | 0.50737
|  | 2.974 | 0.1821 | [6 empty] | 2.724 | 0.06358
|  | 2.975 | 0.082408 | [6 empty] | 2.725 | -0.38547
|  | 2.976 | -0.01242 | [6 empty] | 2.726 | -0.80661
|  | 2.977 | -0.10463 | [6 empty] | 2.727 | -1.1748
|  | 2.978 | -0.197 | [6 empty] | 2.728 | -1.4722
|  | 2.979 | -0.29324 | [6 empty] | 2.729 | -1.6983
|  | 2.98 | -0.39389 | [6 empty] | 2.73 | -1.8587
|  | 2.981 | -0.49981 | [6 empty] | 2.731 | -1.9679
|  | 2.982 | -0.60681 | [6 empty] | 2.732 | -2.042
|  | 2.983 | -0.71172 | [6 empty] | 2.733 | -2.0806
|  | 2.984 | -0.80996 | [6 empty] | 2.734 | -2.08
|  | 2.985 | -0.89604 | [6 empty] | 2.735 | -2.0313
|  | 2.986 | -0.96649 | [6 empty] | 2.736 | -1.9189
|  | 2.987 | -1.0199 | [6 empty] | 2.737 | -1.7328
|  | 2.988 | -1.0549 | [6 empty] | 2.738 | -1.469
|  | 2.989 | -1.0747 | [6 empty] | 2.739 | -1.1378
|  | 2.99 | -1.0815 | [6 empty] | 2.74 | -0.76316
|  | 2.991 | -1.078 | [6 empty] | 2.741 | -0.37469
|  | 2.992 | -1.0694 | [6 empty] | 2.742 | 0.0029404
|  | 2.993 | -1.0538 | [6 empty] | 2.743 | 0.35268
|  | 2.994 | -1.034 | [6 empty] | 2.744 | 0.66521
|  | 2.995 | -1.0078 | [6 empty] | 2.745 | 0.93499
|  | 2.996 | -0.9726 | [6 empty] | 2.746 | 1.164
|  | 2.997 | -0.92446 | [6 empty] | 2.747 | 1.3561
|  | 2.998 | -0.86266 | [6 empty] | 2.748 | 1.5065
|  | 2.999 | -0.78436 | [6 empty] | 2.749 | 1.5973
|  | 3 | -0.69108 | [6 empty] | 2.75 | 1.603
[10 empty] | 2.751 | 1.5077
[10 empty] | 2.752 | 1.3035
[10 empty] | 2.753 | 1.0001
[10 empty] | 2.754 | 0.61326
[10 empty] | 2.755 | 0.17613
[10 empty] | 2.756 | -0.27453
[10 empty] | 2.757 | -0.70542
[10 empty] | 2.758 | -1.0891
[10 empty] | 2.759 | -1.405
[10 empty] | 2.76 | -1.6493
[10 empty] | 2.761 | -1.8247
[10 empty] | 2.762 | -1.9445
[10 empty] | 2.763 | -2.0262
[10 empty] | 2.764 | -2.0764
[10 empty] | 2.765 | -2.0846
[10 empty] | 2.766 | -2.0493
[10 empty] | 2.767 | -1.9548
[10 empty] | 2.768 | -1.7892
[10 empty] | 2.769 | -1.5437
[10 empty] | 2.77 | -1.2264
[10 empty] | 2.771 | -0.85998
[10 empty] | 2.772 | -0.47195
[10 empty] | 2.773 | -0.090331
[10 empty] | 2.774 | 0.26783
[10 empty] | 2.775 | 0.59013
[10 empty] | 2.776 | 0.87095
[10 empty] | 2.777 | 1.1099
[10 empty] | 2.778 | 1.3113
[10 empty] | 2.779 | 1.4736
[10 empty] | 2.78 | 1.5817
[10 empty] | 2.781 | 1.6112
[10 empty] | 2.782 | 1.5414
[10 empty] | 2.783 | 1.3647
[10 empty] | 2.784 | 1.0841
[10 empty] | 2.785 | 0.71596
[10 empty] | 2.786 | 0.28804
[10 empty] | 2.787 | -0.16341
[10 empty] | 2.788 | -0.60154
[10 empty] | 2.789 | -0.99912
[10 empty] | 2.79 | -1.3318
[10 empty] | 2.791 | -1.5941
[10 empty] | 2.792 | -1.784
[10 empty] | 2.793 | -1.9189
[10 empty] | 2.794 | -2.0094
[10 empty] | 2.795 | -2.065
[10 empty] | 2.796 | -2.0871
[10 empty] | 2.797 | -2.0603
[10 empty] | 2.798 | -1.9861
[10 empty] | 2.799 | -1.8362
[10 empty] | 2.8 | -1.6106
[10 empty] | 2.801 | -1.3117
[10 empty] | 2.802 | -0.95404
[10 empty] | 2.803 | -0.56883
[10 empty] | 2.804 | -0.18337
[10 empty] | 2.805 | 0.18188
[10 empty] | 2.806 | 0.51399
[10 empty] | 2.807 | 0.80529
[10 empty] | 2.808 | 1.0544
[10 empty] | 2.809 | 1.2645
[10 empty] | 2.81 | 1.4374
[10 empty] | 2.811 | 1.561
[10 empty] | 2.812 | 1.6129
[10 empty] | 2.813 | 1.5685
[10 empty] | 2.814 | 1.4195
[10 empty] | 2.815 | 1.164
[10 empty] | 2.816 | 0.815
[10 empty] | 2.817 | 0.39912
[10 empty] | 2.818 | -0.049677
[10 empty] | 2.819 | -0.49486
[10 empty] | 2.82 | -0.90549
[10 empty] | 2.821 | -1.2549
[10 empty] | 2.822 | -1.5364
[10 empty] | 2.823 | -1.7432
[10 empty] | 2.824 | -1.8892
[10 empty] | 2.825 | -1.991
[10 empty] | 2.826 | -2.0571
[10 empty] | 2.827 | -2.0851
[10 empty] | 2.828 | -2.075
[10 empty] | 2.829 | -2.0102
[10 empty] | 2.83 | -1.8829
[10 empty] | 2.831 | -1.675
[10 empty] | 2.832 | -1.3929
[10 empty] | 2.833 | -1.0478
[10 empty] | 2.834 | -0.66676
[10 empty] | 2.835 | -0.27904
[10 empty] | 2.836 | 0.092778
[10 empty] | 2.837 | 0.43389
[10 empty] | 2.838 | 0.73585
[10 empty] | 2.839 | 0.9953
[10 empty] | 2.84 | 1.2149
[10 empty] | 2.841 | 1.3977
[10 empty] | 2.842 | 1.5356
[10 empty] | 2.843 | 1.6083
[10 empty] | 2.844 | 1.5895
[10 empty] | 2.845 | 1.4665
[10 empty] | 2.846 | 1.2366
[10 empty] | 2.847 | 0.91003
[10 empty] | 2.848 | 0.5071
[10 empty] | 2.849 | 0.063317
[10 empty] | 2.85 | -0.38577
[10 empty] | 2.851 | -0.80668
[10 empty] | 2.852 | -1.1749
[10 empty] | 2.853 | -1.4724
[10 empty] | 2.854 | -1.6977
[10 empty] | 2.855 | -1.8575
[10 empty] | 2.856 | -1.9688
[10 empty] | 2.857 | -2.042
[10 empty] | 2.858 | -2.0806
[10 empty] | 2.859 | -2.0793
[10 empty] | 2.86 | -2.0313
[10 empty] | 2.861 | -1.9191
[10 empty] | 2.862 | -1.7342
[10 empty] | 2.863 | -1.4692
[10 empty] | 2.864 | -1.1378
[10 empty] | 2.865 | -0.7633
[10 empty] | 2.866 | -0.37454
[10 empty] | 2.867 | 0.0029313
[10 empty] | 2.868 | 0.35262
[10 empty] | 2.869 | 0.6651
[10 empty] | 2.87 | 0.93497
[10 empty] | 2.871 | 1.164
[10 empty] | 2.872 | 1.356
[10 empty] | 2.873 | 1.5066
[10 empty] | 2.874 | 1.5969
[10 empty] | 2.875 | 1.6034
[10 empty] | 2.876 | 1.5073
[10 empty] | 2.877 | 1.3035
[10 empty] | 2.878 | 1.0002
[10 empty] | 2.879 | 0.61351
[10 empty] | 2.88 | 0.17605
[10 empty] | 2.881 | -0.27455
[10 empty] | 2.882 | -0.70582
[10 empty] | 2.883 | -1.0898
[10 empty] | 2.884 | -1.4049
[10 empty] | 2.885 | -1.6493
[10 empty] | 2.886 | -1.8233
[10 empty] | 2.887 | -1.9466
[10 empty] | 2.888 | -2.027
[10 empty] | 2.889 | -2.076
[10 empty] | 2.89 | -2.0846
[10 empty] | 2.891 | -2.0495
[10 empty] | 2.892 | -1.9525
[10 empty] | 2.893 | -1.7885
[10 empty] | 2.894 | -1.5431
[10 empty] | 2.895 | -1.2266
[10 empty] | 2.896 | -0.85969
[10 empty] | 2.897 | -0.47213
[10 empty] | 2.898 | -0.09013
[10 empty] | 2.899 | 0.26776
[10 empty] | 2.9 | 0.59015
[10 empty] | 2.901 | 0.8708
[10 empty] | 2.902 | 1.1099
[10 empty] | 2.903 | 1.3112
[10 empty] | 2.904 | 1.4734
[10 empty] | 2.905 | 1.5814
[10 empty] | 2.906 | 1.6112
[10 empty] | 2.907 | 1.5419
[10 empty] | 2.908 | 1.3645
[10 empty] | 2.909 | 1.0844
[10 empty] | 2.91 | 0.71611
[10 empty] | 2.911 | 0.28809
[10 empty] | 2.912 | -0.1633
[10 empty] | 2.913 | -0.60159
[10 empty] | 2.914 | -0.99883
[10 empty] | 2.915 | -1.332
[10 empty] | 2.916 | -1.5941
[10 empty] | 2.917 | -1.785
[10 empty] | 2.918 | -1.9174
[10 empty] | 2.919 | -2.0107
[10 empty] | 2.92 | -2.0652
[10 empty] | 2.921 | -2.0859
[10 empty] | 2.922 | -2.0623
[10 empty] | 2.923 | -1.9855
[10 empty] | 2.924 | -1.8359
[10 empty] | 2.925 | -1.612
[10 empty] | 2.926 | -1.3112
[10 empty] | 2.927 | -0.95392
[10 empty] | 2.928 | -0.56904
[10 empty] | 2.929 | -0.18351
[10 empty] | 2.93 | 0.18192
[10 empty] | 2.931 | 0.51405
[10 empty] | 2.932 | 0.80531
[10 empty] | 2.933 | 1.0544
[10 empty] | 2.934 | 1.2645
[10 empty] | 2.935 | 1.4374
[10 empty] | 2.936 | 1.5611
[10 empty] | 2.937 | 1.6127
[10 empty] | 2.938 | 1.5686
[10 empty] | 2.939 | 1.4195
[10 empty] | 2.94 | 1.1637
[10 empty] | 2.941 | 0.8153
[10 empty] | 2.942 | 0.39939
[10 empty] | 2.943 | -0.049499
[10 empty] | 2.944 | -0.49477
[10 empty] | 2.945 | -0.90572
[10 empty] | 2.946 | -1.254
[10 empty] | 2.947 | -1.5362
[10 empty] | 2.948 | -1.7444
[10 empty] | 2.949 | -1.8893
[10 empty] | 2.95 | -1.9909
[10 empty] | 2.951 | -2.056
[10 empty] | 2.952 | -2.0844
[10 empty] | 2.953 | -2.0737
[10 empty] | 2.954 | -2.0108
[10 empty] | 2.955 | -1.8834
[10 empty] | 2.956 | -1.6753
[10 empty] | 2.957 | -1.3937
[10 empty] | 2.958 | -1.0477
[10 empty] | 2.959 | -0.6675
[10 empty] | 2.96 | -0.27892
[10 empty] | 2.961 | 0.092772
[10 empty] | 2.962 | 0.43397
[10 empty] | 2.963 | 0.73595
[10 empty] | 2.964 | 0.99564
[10 empty] | 2.965 | 1.2148
[10 empty] | 2.966 | 1.3977
[10 empty] | 2.967 | 1.5357
[10 empty] | 2.968 | 1.608
[10 empty] | 2.969 | 1.5901
[10 empty] | 2.97 | 1.4671
[10 empty] | 2.971 | 1.2368
[10 empty] | 2.972 | 0.9102
[10 empty] | 2.973 | 0.50714
[10 empty] | 2.974 | 0.06314
[10 empty] | 2.975 | -0.38591
[10 empty] | 2.976 | -0.80671
[10 empty] | 2.977 | -1.1749
[10 empty] | 2.978 | -1.4725
[10 empty] | 2.979 | -1.6976
[10 empty] | 2.98 | -1.8581
[10 empty] | 2.981 | -1.9683
[10 empty] | 2.982 | -2.0416
[10 empty] | 2.983 | -2.0807
[10 empty] | 2.984 | -2.0795
[10 empty] | 2.985 | -2.0318
[10 empty] | 2.986 | -1.9189
[10 empty] | 2.987 | -1.7347
[10 empty] | 2.988 | -1.4692
[10 empty] | 2.989 | -1.138
[10 empty] | 2.99 | -0.76333
[10 empty] | 2.991 | -0.3747
[10 empty] | 2.992 | 0.0028718
[10 empty] | 2.993 | 0.35256
[10 empty] | 2.994 | 0.66504
[10 empty] | 2.995 | 0.93497
[10 empty] | 2.996 | 1.1639
[10 empty] | 2.997 | 1.3558
[10 empty] | 2.998 | 1.5066
[10 empty] | 2.999 | 1.5973
[10 empty] | 3 | 1.6033

## Data-CL-065
V=0.65 m/s
6 Hz |  | 8 Hz |  | 10 Hz | 10 | 12 Hz | 12 | 14 Hz |  | 16 Hz |  | 18 Hz |  | 20 Hz
2.3 | 0.36932 | 2.25 | -8.5902 | 2.5 | -9.9234 | 2.4 | 18.707 | 2.5 | 3.5456 | 2 | 8.2597 | 2.5 | 7.7339 | 2.5 | 6.8923
2.301 | 0.22577 | 2.251 | -8.8524 | 2.501 | -10.9206 | 2.401 | 17.5823 | 2.501 | 1.146 | 2.001 | 7.2439 | 2.501 | 7.1026 | 2.501 | 6.6991
2.302 | 0.086549 | 2.252 | -9.0479 | 2.502 | -11.9479 | 2.402 | 16.4037 | 2.502 | -0.82324 | 2.002 | 6.0302 | 2.502 | 6.2344 | 2.502 | 6.2514
2.303 | -0.050335 | 2.253 | -9.1866 | 2.503 | -12.9614 | 2.403 | 15.1673 | 2.503 | -2.2713 | 2.003 | 4.6321 | 2.503 | 5.1086 | 2.503 | 5.4619
2.304 | -0.18513 | 2.254 | -9.2807 | 2.504 | -13.9468 | 2.404 | 13.8842 | 2.504 | -3.2199 | 2.004 | 3.0258 | 2.504 | 3.772 | 2.504 | 4.3088
2.305 | -0.31575 | 2.255 | -9.3423 | 2.505 | -14.8704 | 2.405 | 12.6101 | 2.505 | -3.7505 | 2.005 | 1.2683 | 2.505 | 2.3057 | 2.505 | 2.881
2.306 | -0.4444 | 2.256 | -9.3894 | 2.506 | -15.686 | 2.406 | 11.3434 | 2.506 | -4.0436 | 2.006 | -0.52487 | 2.506 | 0.76587 | 2.506 | 1.3303
2.307 | -0.56934 | 2.257 | -9.4377 | 2.507 | -16.3759 | 2.407 | 10.0711 | 2.507 | -4.2954 | 2.007 | -2.2315 | 2.507 | -0.76164 | 2.507 | -0.22332
2.308 | -0.69192 | 2.258 | -9.4869 | 2.508 | -16.9253 | 2.408 | 8.7727 | 2.508 | -4.7188 | 2.008 | -3.7664 | 2.508 | -2.1956 | 2.508 | -1.6959
2.309 | -0.81267 | 2.259 | -9.5361 | 2.509 | -17.3316 | 2.409 | 7.4519 | 2.509 | -5.4731 | 2.009 | -5.1086 | 2.509 | -3.4629 | 2.509 | -3.0433
2.31 | -0.93136 | 2.26 | -9.5806 | 2.51 | -17.6136 | 2.41 | 6.1029 | 2.51 | -6.6888 | 2.01 | -6.2992 | 2.51 | -4.551 | 2.51 | -4.2231
2.311 | -1.0515 | 2.261 | -9.6025 | 2.511 | -17.7866 | 2.411 | 4.7195 | 2.511 | -8.388 | 2.011 | -7.3139 | 2.511 | -5.5234 | 2.511 | -5.2378
2.312 | -1.1725 | 2.262 | -9.59 | 2.512 | -17.8697 | 2.412 | 3.3307 | 2.512 | -10.575 | 2.012 | -8.1868 | 2.512 | -6.417 | 2.512 | -6.115
2.313 | -1.2974 | 2.263 | -9.5291 | 2.513 | -17.8831 | 2.413 | 1.9248 | 2.513 | -13.0999 | 2.013 | -9.0044 | 2.513 | -7.302 | 2.513 | -6.8764
2.314 | -1.4271 | 2.264 | -9.4057 | 2.514 | -17.849 | 2.414 | 0.53225 | 2.514 | -15.7277 | 2.014 | -9.8802 | 2.514 | -8.1939 | 2.514 | -7.5028
2.315 | -1.5643 | 2.265 | -9.2213 | 2.515 | -17.7612 | 2.415 | -0.83593 | 2.515 | -18.0978 | 2.015 | -10.8537 | 2.515 | -9.0641 | 2.515 | -7.9188
2.316 | -1.7108 | 2.266 | -8.9762 | 2.516 | -17.6209 | 2.416 | -2.1544 | 2.516 | -19.9978 | 2.016 | -11.9361 | 2.516 | -9.8722 | 2.516 | -8.1051
2.317 | -1.8642 | 2.267 | -8.6859 | 2.517 | -17.4105 | 2.417 | -3.4121 | 2.517 | -21.2077 | 2.017 | -12.9837 | 2.517 | -10.5103 | 2.517 | -8.0514
2.318 | -2.0264 | 2.268 | -8.3609 | 2.518 | -17.121 | 2.418 | -4.6354 | 2.518 | -21.6528 | 2.018 | -13.9384 | 2.518 | -10.9271 | 2.518 | -7.8407
2.319 | -2.1928 | 2.269 | -8.0227 | 2.519 | -16.7295 | 2.419 | -5.8088 | 2.519 | -21.4046 | 2.019 | -14.7349 | 2.519 | -11.0518 | 2.519 | -7.5036
2.32 | -2.3639 | 2.27 | -7.6811 | 2.52 | -16.2316 | 2.42 | -6.9842 | 2.52 | -20.5972 | 2.02 | -15.3057 | 2.52 | -10.906 | 2.52 | -7.1298
2.321 | -2.5383 | 2.271 | -7.3523 | 2.521 | -15.6147 | 2.421 | -8.1588 | 2.521 | -19.3925 | 2.021 | -15.5182 | 2.521 | -10.5404 | 2.521 | -6.8351
2.322 | -2.7131 | 2.272 | -7.0412 | 2.522 | -14.8866 | 2.422 | -9.3876 | 2.522 | -18.0929 | 2.022 | -15.3111 | 2.522 | -10.0719 | 2.522 | -6.7254
2.323 | -2.8865 | 2.273 | -6.7432 | 2.523 | -14.0592 | 2.423 | -10.6978 | 2.523 | -16.8813 | 2.023 | -14.7347 | 2.523 | -9.5936 | 2.523 | -6.7809
2.324 | -3.0584 | 2.274 | -6.4514 | 2.524 | -13.1566 | 2.424 | -12.0841 | 2.524 | -15.9836 | 2.024 | -13.9465 | 2.524 | -9.1607 | 2.524 | -6.8829
2.325 | -3.227 | 2.275 | -6.1564 | 2.525 | -12.196 | 2.425 | -13.5549 | 2.525 | -15.4761 | 2.025 | -13.0934 | 2.525 | -8.7844 | 2.525 | -6.8863
2.326 | -3.3931 | 2.276 | -5.8455 | 2.526 | -11.2089 | 2.426 | -15.0513 | 2.526 | -15.3703 | 2.026 | -12.2172 | 2.526 | -8.4382 | 2.526 | -6.6956
2.327 | -3.5522 | 2.277 | -5.5061 | 2.527 | -10.2234 | 2.427 | -16.5294 | 2.527 | -15.5218 | 2.027 | -11.3496 | 2.527 | -8.077 | 2.527 | -6.2474
2.328 | -3.7048 | 2.278 | -5.1299 | 2.528 | -9.2661 | 2.428 | -17.9261 | 2.528 | -15.7501 | 2.028 | -10.5592 | 2.528 | -7.6158 | 2.528 | -5.4623
2.329 | -3.8515 | 2.279 | -4.7175 | 2.529 | -8.3444 | 2.429 | -19.2045 | 2.529 | -15.7807 | 2.029 | -9.892 | 2.529 | -6.9584 | 2.529 | -4.3206
2.33 | -3.9879 | 2.28 | -4.2697 | 2.53 | -7.47 | 2.43 | -20.3341 | 2.53 | -15.3577 | 2.03 | -9.2565 | 2.53 | -6.0416 | 2.53 | -2.8967
2.331 | -4.1142 | 2.281 | -3.7995 | 2.531 | -6.6349 | 2.431 | -21.2461 | 2.531 | -14.3495 | 2.031 | -8.495 | 2.531 | -4.8737 | 2.531 | -1.3391
2.332 | -4.2315 | 2.282 | -3.3175 | 2.532 | -5.8328 | 2.432 | -21.9571 | 2.532 | -12.7211 | 2.032 | -7.5221 | 2.532 | -3.509 | 2.532 | 0.21503
2.333 | -4.3365 | 2.283 | -2.8376 | 2.533 | -5.05 | 2.433 | -22.4264 | 2.533 | -10.5672 | 2.033 | -6.328 | 2.533 | -2.0055 | 2.533 | 1.6929
2.334 | -4.4299 | 2.284 | -2.3758 | 2.534 | -4.2619 | 2.434 | -22.6856 | 2.534 | -8.0539 | 2.034 | -4.9697 | 2.534 | -0.44094 | 2.534 | 3.0454
2.335 | -4.5124 | 2.285 | -1.9449 | 2.535 | -3.4579 | 2.435 | -22.7379 | 2.535 | -5.3733 | 2.035 | -3.423 | 2.535 | 1.0975 | 2.535 | 4.2301
2.336 | -4.5825 | 2.286 | -1.5458 | 2.536 | -2.6141 | 2.436 | -22.5872 | 2.536 | -2.7756 | 2.036 | -1.7038 | 2.536 | 2.5141 | 2.536 | 5.2537
2.337 | -4.6424 | 2.287 | -1.1809 | 2.537 | -1.7333 | 2.437 | -22.2595 | 2.537 | -0.48716 | 2.037 | 0.088161 | 2.537 | 3.7591 | 2.537 | 6.1226
2.338 | -4.6917 | 2.288 | -0.84052 | 2.538 | -0.81536 | 2.438 | -21.7584 | 2.538 | 1.3408 | 2.038 | 1.8122 | 2.538 | 4.8269 | 2.538 | 6.8865
2.339 | -4.7301 | 2.289 | -0.51838 | 2.539 | 0.12955 | 2.439 | -21.0948 | 2.539 | 2.6409 | 2.039 | 3.376 | 2.539 | 5.7718 | 2.539 | 7.5062
2.34 | -4.7595 | 2.29 | -0.19422 | 2.54 | 1.084 | 2.44 | -20.2854 | 2.54 | 3.4565 | 2.04 | 4.7495 | 2.54 | 6.6564 | 2.54 | 7.9212
2.341 | -4.7795 | 2.291 | 0.14701 | 2.541 | 2.0358 | 2.441 | -19.3348 | 2.541 | 3.9066 | 2.041 | 5.9712 | 2.541 | 7.5195 | 2.541 | 8.1003
2.342 | -4.7893 | 2.292 | 0.51235 | 2.542 | 2.9761 | 2.442 | -18.2754 | 2.542 | 4.1717 | 2.042 | 7.0216 | 2.542 | 8.3917 | 2.542 | 8.048
2.343 | -4.7916 | 2.293 | 0.91296 | 2.543 | 3.8635 | 2.443 | -17.1218 | 2.543 | 4.4422 | 2.043 | 7.939 | 2.543 | 9.2219 | 2.543 | 7.8254
2.344 | -4.7833 | 2.294 | 1.3437 | 2.544 | 4.7287 | 2.444 | -15.9133 | 2.544 | 4.9523 | 2.044 | 8.7627 | 2.544 | 9.9884 | 2.544 | 7.4931
2.345 | -4.7663 | 2.295 | 1.8045 | 2.545 | 5.5625 | 2.445 | -14.6718 | 2.545 | 5.8363 | 2.045 | 9.621 | 2.545 | 10.5696 | 2.545 | 7.1165
2.346 | -4.7409 | 2.296 | 2.2785 | 2.546 | 6.3798 | 2.446 | -13.3969 | 2.546 | 7.1711 | 2.046 | 10.6054 | 2.546 | 10.9257 | 2.546 | 6.8338
2.347 | -4.707 | 2.297 | 2.7527 | 2.547 | 7.2081 | 2.447 | -12.1329 | 2.547 | 9.0399 | 2.047 | 11.6595 | 2.547 | 11.0072 | 2.547 | 6.7261
2.348 | -4.6647 | 2.298 | 3.2103 | 2.548 | 8.0605 | 2.448 | -10.8524 | 2.548 | 11.3381 | 2.048 | 12.7456 | 2.548 | 10.8206 | 2.548 | 6.7896
2.349 | -4.6163 | 2.299 | 3.6405 | 2.549 | 8.9653 | 2.449 | -9.572 | 2.549 | 13.9237 | 2.049 | 13.7273 | 2.549 | 10.4514 | 2.549 | 6.8933
2.35 | -4.5603 | 2.3 | 4.0372 | 2.55 | 9.9123 | 2.45 | -8.2585 | 2.55 | 16.4893 | 2.05 | 14.5623 | 2.55 | 9.9907 | 2.55 | 6.8979
2.351 | -4.4978 | 2.301 | 4.395 | 2.551 | 10.917 | 2.451 | -6.9294 | 2.551 | 18.772 | 2.051 | 15.1917 | 2.551 | 9.5428 | 2.551 | 6.7067
2.352 | -4.4305 | 2.302 | 4.7294 | 2.552 | 11.9338 | 2.452 | -5.5695 | 2.552 | 20.4873 | 2.052 | 15.49 | 2.552 | 9.1324 | 2.552 | 6.2536
2.353 | -4.3567 | 2.303 | 5.0484 | 2.553 | 12.9535 | 2.453 | -4.1805 | 2.553 | 21.4646 | 2.053 | 15.3773 | 2.553 | 8.7591 | 2.553 | 5.4632
2.354 | -4.278 | 2.304 | 5.3682 | 2.554 | 13.9431 | 2.454 | -2.7832 | 2.554 | 21.7122 | 2.054 | 14.866 | 2.554 | 8.3995 | 2.554 | 4.3183
2.355 | -4.193 | 2.305 | 5.7 | 2.555 | 14.8626 | 2.455 | -1.3825 | 2.555 | 21.2876 | 2.055 | 14.1081 | 2.555 | 7.9999 | 2.555 | 2.887
2.356 | -4.1032 | 2.306 | 6.0607 | 2.556 | 15.6719 | 2.456 | 0.0037057 | 2.556 | 20.3441 | 2.056 | 13.2628 | 2.556 | 7.4819 | 2.556 | 1.3276
2.357 | -4.0083 | 2.307 | 6.4486 | 2.557 | 16.3655 | 2.457 | 1.3513 | 2.557 | 19.1044 | 2.057 | 12.3979 | 2.557 | 6.7459 | 2.557 | -0.23
2.358 | -3.907 | 2.308 | 6.8601 | 2.558 | 16.9128 | 2.458 | 2.6459 | 2.558 | 17.7609 | 2.058 | 11.5308 | 2.558 | 5.7533 | 2.558 | -1.7048
2.359 | -3.801 | 2.309 | 7.2822 | 2.559 | 17.3212 | 2.459 | 3.9021 | 2.559 | 16.6434 | 2.059 | 10.7321 | 2.559 | 4.536 | 2.559 | -3.053
2.36 | -3.6892 | 2.31 | 7.7 | 2.56 | 17.6041 | 2.46 | 5.1057 | 2.56 | 15.8476 | 2.06 | 10.0505 | 2.56 | 3.1346 | 2.56 | -4.2302
2.361 | -3.5746 | 2.311 | 8.0929 | 2.561 | 17.7768 | 2.461 | 6.2821 | 2.561 | 15.4568 | 2.061 | 9.4307 | 2.561 | 1.6237 | 2.561 | -5.2529
2.362 | -3.4543 | 2.312 | 8.4371 | 2.562 | 17.8594 | 2.462 | 7.457 | 2.562 | 15.4362 | 2.062 | 8.7212 | 2.562 | 0.077588 | 2.562 | -6.1186
2.363 | -3.3297 | 2.313 | 8.7293 | 2.563 | 17.8781 | 2.463 | 8.659 | 2.563 | 15.6434 | 2.063 | 7.7991 | 2.563 | -1.4168 | 2.563 | -6.8762
2.364 | -3.2025 | 2.314 | 8.9554 | 2.564 | 17.8409 | 2.464 | 9.9178 | 2.564 | 15.8323 | 2.064 | 6.6605 | 2.564 | -2.7821 | 2.564 | -7.4955
2.365 | -3.072 | 2.315 | 9.1219 | 2.565 | 17.7546 | 2.465 | 11.2646 | 2.565 | 15.7635 | 2.065 | 5.3272 | 2.565 | -3.9639 | 2.565 | -7.9131
2.366 | -2.9385 | 2.316 | 9.2343 | 2.566 | 17.6138 | 2.466 | 12.6841 | 2.566 | 15.1798 | 2.066 | 3.8134 | 2.566 | -4.9978 | 2.566 | -8.0953
2.367 | -2.8031 | 2.317 | 9.3128 | 2.567 | 17.4036 | 2.467 | 14.1638 | 2.567 | 13.9897 | 2.067 | 2.1221 | 2.567 | -5.9298 | 2.567 | -8.0509
2.368 | -2.6624 | 2.318 | 9.3655 | 2.568 | 17.1145 | 2.468 | 15.6572 | 2.568 | 12.1982 | 2.068 | 0.32695 | 2.568 | -6.8075 | 2.568 | -7.8268
2.369 | -2.5246 | 2.319 | 9.4127 | 2.569 | 16.7236 | 2.469 | 17.1066 | 2.569 | 9.9282 | 2.069 | -1.4358 | 2.569 | -7.6983 | 2.569 | -7.4983
2.37 | -2.3805 | 2.32 | 9.4589 | 2.57 | 16.2266 | 2.47 | 18.4589 | 2.57 | 7.3402 | 2.07 | -3.0414 | 2.57 | -8.586 | 2.57 | -7.1281
2.371 | -2.2357 | 2.321 | 9.5112 | 2.571 | 15.605 | 2.471 | 19.6923 | 2.571 | 4.662 | 2.071 | -4.4545 | 2.571 | -9.4368 | 2.571 | -6.84
2.372 | -2.0882 | 2.322 | 9.559 | 2.572 | 14.8806 | 2.472 | 20.7438 | 2.572 | 2.1348 | 2.072 | -5.7085 | 2.572 | -10.1731 | 2.572 | -6.7331
2.373 | -1.9381 | 2.323 | 9.5947 | 2.573 | 14.053 | 2.473 | 21.5861 | 2.573 | -0.036493 | 2.073 | -6.7969 | 2.573 | -10.7272 | 2.573 | -6.7881
2.374 | -1.7861 | 2.324 | 9.602 | 2.574 | 13.1477 | 2.474 | 22.2116 | 2.574 | -1.7118 | 2.074 | -7.7181 | 2.574 | -11.0155 | 2.574 | -6.8914
2.375 | -1.6328 | 2.325 | 9.5668 | 2.575 | 12.1892 | 2.475 | 22.6142 | 2.575 | -2.8664 | 2.075 | -8.5571 | 2.575 | -11.0214 | 2.575 | -6.8918
2.376 | -1.4794 | 2.326 | 9.4734 | 2.576 | 11.2009 | 2.476 | 22.8002 | 2.576 | -3.5615 | 2.076 | -9.3937 | 2.576 | -10.7628 | 2.576 | -6.6968
2.377 | -1.3242 | 2.327 | 9.321 | 2.577 | 10.2189 | 2.477 | 22.779 | 2.577 | -3.935 | 2.077 | -10.3331 | 2.577 | -10.3397 | 2.577 | -6.2452
2.378 | -1.1702 | 2.328 | 9.1044 | 2.578 | 9.262 | 2.478 | 22.5773 | 2.578 | -4.179 | 2.078 | -11.3987 | 2.578 | -9.8536 | 2.578 | -5.4543
2.379 | -1.0159 | 2.329 | 8.8345 | 2.579 | 8.3391 | 2.479 | 22.1863 | 2.579 | -4.4969 | 2.079 | -12.4783 | 2.579 | -9.3974 | 2.579 | -4.3094
2.38 | -0.86363 | 2.33 | 8.5247 | 2.58 | 7.4615 | 2.48 | 21.6343 | 2.58 | -5.1001 | 2.08 | -13.523 | 2.58 | -8.9878 | 2.58 | -2.8844
2.381 | -0.715 | 2.331 | 8.1909 | 2.581 | 6.6288 | 2.481 | 20.9171 | 2.581 | -6.1055 | 2.081 | -14.4025 | 2.581 | -8.6281 | 2.581 | -1.3293
2.382 | -0.56452 | 2.332 | 7.8499 | 2.582 | 5.8267 | 2.482 | 20.0559 | 2.582 | -7.5923 | 2.082 | -15.104 | 2.582 | -8.2838 | 2.582 | 0.22489
2.383 | -0.41904 | 2.333 | 7.5154 | 2.583 | 5.043 | 2.483 | 19.0655 | 2.583 | -9.5884 | 2.083 | -15.4968 | 2.583 | -7.8862 | 2.583 | 1.6988
2.384 | -0.27467 | 2.334 | 7.1942 | 2.584 | 4.2604 | 2.484 | 17.965 | 2.584 | -11.9987 | 2.084 | -15.4912 | 2.584 | -7.3526 | 2.584 | 3.0474
2.385 | -0.13313 | 2.335 | 6.8908 | 2.585 | 3.45 | 2.485 | 16.7873 | 2.585 | -14.5933 | 2.085 | -15.0569 | 2.585 | -6.5783 | 2.585 | 4.2278
2.386 | 0.006066 | 2.336 | 6.5981 | 2.586 | 2.6098 | 2.486 | 15.5592 | 2.586 | -17.1249 | 2.086 | -14.3331 | 2.586 | -5.5496 | 2.586 | 5.2432
2.387 | 0.14238 | 2.337 | 6.308 | 2.587 | 1.7279 | 2.487 | 14.3089 | 2.587 | -19.259 | 2.087 | -13.4848 | 2.587 | -4.2841 | 2.587 | 6.1166
2.388 | 0.27465 | 2.338 | 6.0049 | 2.588 | 0.80945 | 2.488 | 13.04 | 2.588 | -20.7726 | 2.088 | -12.6082 | 2.588 | -2.8497 | 2.588 | 6.877
2.389 | 0.40495 | 2.339 | 5.6822 | 2.589 | -0.13757 | 2.489 | 11.7659 | 2.589 | -21.5399 | 2.089 | -11.7319 | 2.589 | -1.3105 | 2.589 | 7.4999
2.39 | 0.53108 | 2.34 | 5.3241 | 2.59 | -1.0923 | 2.49 | 10.4939 | 2.59 | -21.5997 | 2.09 | -10.9048 | 2.59 | 0.25149 | 2.59 | 7.9196
2.391 | 0.65349 | 2.341 | 4.9289 | 2.591 | -2.0482 | 2.491 | 9.2008 | 2.591 | -21.0028 | 2.091 | -10.1949 | 2.591 | 1.7454 | 2.591 | 8.1
2.392 | 0.77418 | 2.342 | 4.4996 | 2.592 | -2.9782 | 2.492 | 7.8918 | 2.592 | -19.9646 | 2.092 | -9.578 | 2.592 | 3.09 | 2.592 | 8.0559
2.393 | 0.89197 | 2.343 | 4.0372 | 2.593 | -3.8742 | 2.493 | 6.5496 | 2.593 | -18.6572 | 2.093 | -8.9227 | 2.593 | 4.2532 | 2.593 | 7.8384
2.394 | 1.0103 | 2.344 | 3.5592 | 2.594 | -4.7365 | 2.494 | 5.181 | 2.594 | -17.3735 | 2.094 | -8.0696 | 2.594 | 5.2555 | 2.594 | 7.5049
2.395 | 1.1293 | 2.345 | 3.0775 | 2.595 | -5.5674 | 2.495 | 3.7903 | 2.595 | -16.3296 | 2.095 | -6.9852 | 2.595 | 6.1695 | 2.595 | 7.1307
2.396 | 1.2518 | 2.346 | 2.6059 | 2.596 | -6.3917 | 2.496 | 2.3885 | 2.596 | -15.6379 | 2.096 | -5.7133 | 2.596 | 7.041 | 2.596 | 6.8415
2.397 | 1.3792 | 2.347 | 2.1569 | 2.597 | -7.2122 | 2.497 | 0.99469 | 2.597 | -15.3747 | 2.097 | -4.2479 | 2.597 | 7.9007 | 2.597 | 6.7319
2.398 | 1.5147 | 2.348 | 1.7426 | 2.598 | -8.0698 | 2.498 | -0.38151 | 2.598 | -15.4319 | 2.098 | -2.5926 | 2.598 | 8.7731 | 2.598 | 6.7892
2.399 | 1.6583 | 2.349 | 1.3611 | 2.599 | -8.9672 | 2.499 | -1.7174 | 2.599 | -15.6595 | 2.099 | -0.80641 | 2.599 | 9.5773 | 2.599 | 6.8881
2.4 | 1.8086 | 2.35 | 1.011 | 2.6 | -9.9249 | 2.5 | -2.9954 | 2.6 | -15.8084 | 2.1 | 0.98347 | 2.6 | 10.2825 | 2.6 | 6.8878
2.401 | 1.971 | 2.351 | 0.68134 | 2.601 | -10.9178 | 2.501 | -4.2307 | 2.601 | -15.6014 | 2.101 | 2.6462 | 2.601 | 10.7622 | 2.601 | 6.6968
2.402 | 2.1357 | 2.352 | 0.35817 | 2.602 | -11.942 | 2.502 | -5.4222 | 2.602 | -14.8564 | 2.102 | 4.1247 | 2.602 | 10.9995 | 2.602 | 6.2462
2.403 | 2.3072 | 2.353 | 0.028315 | 2.603 | -12.9655 | 2.503 | -6.5867 | 2.603 | -13.4845 | 2.103 | 5.4207 | 2.603 | 10.9549 | 2.603 | 5.4569
2.404 | 2.4803 | 2.354 | -0.32358 | 2.604 | -13.9507 | 2.504 | -7.7627 | 2.604 | -11.5439 | 2.104 | 6.5483 | 2.604 | 10.6748 | 2.604 | 4.3148
2.405 | 2.6547 | 2.355 | -0.70605 | 2.605 | -14.8719 | 2.505 | -8.9733 | 2.605 | -9.1649 | 2.105 | 7.5143 | 2.605 | 10.2526 | 2.605 | 2.8889
2.406 | 2.8279 | 2.356 | -1.1237 | 2.606 | -15.6809 | 2.506 | -10.2524 | 2.606 | -6.5273 | 2.106 | 8.3534 | 2.606 | 9.7887 | 2.606 | 1.3357
2.407 | 2.9991 | 2.357 | -1.5718 | 2.607 | -16.3742 | 2.507 | -11.6117 | 2.607 | -3.8692 | 2.107 | 9.1704 | 2.607 | 9.3545 | 2.607 | -0.22054
2.408 | 3.1688 | 2.358 | -2.0408 | 2.608 | -16.9224 | 2.508 | -13.0577 | 2.608 | -1.4196 | 2.108 | 10.0623 | 2.608 | 8.963 | 2.608 | -1.6958
2.409 | 3.3327 | 2.359 | -2.5162 | 2.609 | -17.3298 | 2.509 | -14.5616 | 2.609 | 0.61929 | 2.109 | 11.0954 | 2.609 | 8.6007 | 2.609 | -3.0446
2.41 | 3.494 | 2.36 | -2.9832 | 2.61 | -17.6131 | 2.51 | -16.0336 | 2.61 | 2.1461 | 2.11 | 12.186 | 2.61 | 8.2322 | 2.61 | -4.2277
2.411 | 3.6501 | 2.361 | -3.4265 | 2.611 | -17.784 | 2.511 | -17.4698 | 2.611 | 3.1581 | 2.111 | 13.214 | 2.611 | 7.7914 | 2.611 | -5.2445
2.412 | 3.7981 | 2.362 | -3.8433 | 2.612 | -17.8704 | 2.512 | -18.785 | 2.612 | 3.7459 | 2.112 | 14.1533 | 2.612 | 7.1823 | 2.612 | -6.1203
2.413 | 3.9396 | 2.363 | -4.2168 | 2.613 | -17.8828 | 2.513 | -19.9684 | 2.613 | 4.0679 | 2.113 | 14.9092 | 2.613 | 6.3389 | 2.613 | -6.8813
2.414 | 4.0709 | 2.364 | -4.5642 | 2.614 | -17.8474 | 2.514 | -20.9548 | 2.614 | 4.3077 | 2.114 | 15.4047 | 2.614 | 5.2397 | 2.614 | -7.5069
2.415 | 4.193 | 2.365 | -4.8878 | 2.615 | -17.7607 | 2.515 | -21.7506 | 2.615 | 4.7004 | 2.115 | 15.5218 | 2.615 | 3.9307 | 2.615 | -7.9232
2.416 | 4.302 | 2.366 | -5.2046 | 2.616 | -17.6204 | 2.516 | -22.2931 | 2.616 | 5.4116 | 2.116 | 15.2017 | 2.616 | 2.4729 | 2.616 | -8.1031
2.417 | 4.4006 | 2.367 | -5.5321 | 2.617 | -17.412 | 2.517 | -22.619 | 2.617 | 6.5444 | 2.117 | 14.5459 | 2.617 | 0.9385 | 2.617 | -8.0569
2.418 | 4.4847 | 2.368 | -5.8761 | 2.618 | -17.121 | 2.518 | -22.7389 | 2.618 | 8.1894 | 2.118 | 13.7189 | 2.618 | -0.60005 | 2.618 | -7.8338
2.419 | 4.5598 | 2.369 | -6.2508 | 2.619 | -16.7316 | 2.519 | -22.6538 | 2.619 | 10.3021 | 2.119 | 12.8487 | 2.619 | -2.0443 | 2.619 | -7.4972
2.42 | 4.6218 | 2.37 | -6.6532 | 2.62 | -16.2341 | 2.52 | -22.383 | 2.62 | 12.8038 | 2.12 | 11.9508 | 2.62 | -3.3361 | 2.62 | -7.1262
2.421 | 4.6735 | 2.371 | -7.0707 | 2.621 | -15.6143 | 2.521 | -21.9443 | 2.621 | 15.4135 | 2.121 | 11.1018 | 2.621 | -4.443 | 2.621 | -6.8339
2.422 | 4.7149 | 2.372 | -7.4937 | 2.622 | -14.8869 | 2.522 | -21.3312 | 2.622 | 17.8553 | 2.122 | 10.3405 | 2.622 | -5.4154 | 2.622 | -6.7247
2.423 | 4.7462 | 2.373 | -7.9013 | 2.623 | -14.0587 | 2.523 | -20.5705 | 2.623 | 19.8354 | 2.123 | 9.7024 | 2.623 | -6.3231 | 2.623 | -6.7831
2.424 | 4.7692 | 2.374 | -8.2719 | 2.624 | -13.1541 | 2.524 | -19.6635 | 2.624 | 21.1338 | 2.124 | 9.0593 | 2.624 | -7.2061 | 2.624 | -6.8863
2.425 | 4.7834 | 2.375 | -8.5932 | 2.625 | -12.1939 | 2.525 | -18.6364 | 2.625 | 21.6994 | 2.125 | 8.2639 | 2.625 | -8.0965 | 2.625 | -6.8899
2.426 | 4.7882 | 2.376 | -8.8517 | 2.626 | -11.206 | 2.526 | -17.5114 | 2.626 | 21.5458 | 2.126 | 7.242 | 2.626 | -8.9734 | 2.626 | -6.7019
2.427 | 4.7846 | 2.377 | -9.0456 | 2.627 | -10.2233 | 2.527 | -16.3139 | 2.627 | 20.7912 | 2.127 | 6.0161 | 2.627 | -9.7805 | 2.627 | -6.2508
2.428 | 4.772 | 2.378 | -9.1853 | 2.628 | -9.2633 | 2.528 | -15.0851 | 2.628 | 19.6552 | 2.128 | 4.614 | 2.628 | -10.4496 | 2.628 | -5.4645
2.429 | 4.7509 | 2.379 | -9.2792 | 2.629 | -8.3428 | 2.529 | -13.8216 | 2.629 | 18.3269 | 2.129 | 3.0148 | 2.629 | -10.8853 | 2.629 | -4.3212
2.43 | 4.7209 | 2.38 | -9.3417 | 2.63 | -7.4712 | 2.53 | -12.5492 | 2.63 | 17.0926 | 2.13 | 1.2598 | 2.63 | -11.0552 | 2.63 | -2.8935
2.431 | 4.6813 | 2.381 | -9.3898 | 2.631 | -6.6346 | 2.531 | -11.2752 | 2.631 | 16.1387 | 2.131 | -0.53333 | 2.631 | -10.9346 | 2.631 | -1.335
2.432 | 4.6354 | 2.382 | -9.438 | 2.632 | -5.8343 | 2.532 | -9.9975 | 2.632 | 15.5759 | 2.132 | -2.2359 | 2.632 | -10.5886 | 2.632 | 0.22084
2.433 | 4.5812 | 2.383 | -9.4873 | 2.633 | -5.0479 | 2.533 | -8.703 | 2.633 | 15.4193 | 2.133 | -3.7632 | 2.633 | -10.1257 | 2.633 | 1.6998
2.434 | 4.5205 | 2.384 | -9.5378 | 2.634 | -4.2644 | 2.534 | -7.3724 | 2.634 | 15.5432 | 2.134 | -5.1061 | 2.634 | -9.6429 | 2.634 | 3.0512
2.435 | 4.4529 | 2.385 | -9.5825 | 2.635 | -3.4554 | 2.535 | -6.0241 | 2.635 | 15.7663 | 2.135 | -6.2897 | 2.635 | -9.2094 | 2.635 | 4.235
2.436 | 4.3802 | 2.386 | -9.6043 | 2.636 | -2.6147 | 2.536 | -4.6454 | 2.636 | 15.8465 | 2.136 | -7.3018 | 2.636 | -8.8252 | 2.636 | 5.2543
2.437 | 4.3024 | 2.387 | -9.5926 | 2.637 | -1.7323 | 2.537 | -3.2491 | 2.637 | 15.4978 | 2.137 | -8.1745 | 2.637 | -8.4769 | 2.637 | 6.1247
2.438 | 4.2193 | 2.388 | -9.529 | 2.638 | -0.81415 | 2.538 | -1.8481 | 2.638 | 14.572 | 2.138 | -8.989 | 2.638 | -8.1191 | 2.638 | 6.8832
2.439 | 4.1322 | 2.389 | -9.4065 | 2.639 | 0.13429 | 2.539 | -0.45285 | 2.639 | 13.031 | 2.139 | -9.8729 | 2.639 | -7.6712 | 2.639 | 7.5034
2.44 | 4.0394 | 2.39 | -9.2221 | 2.64 | 1.0817 | 2.54 | 0.90468 | 2.64 | 10.9495 | 2.14 | -10.8617 | 2.64 | -7.0423 | 2.64 | 7.9195
2.441 | 3.9422 | 2.391 | -8.9753 | 2.641 | 2.0429 | 2.541 | 2.2304 | 2.641 | 8.4744 | 2.141 | -11.9367 | 2.641 | -6.1545 | 2.641 | 8.0963
2.442 | 3.8387 | 2.392 | -8.6847 | 2.642 | 2.972 | 2.542 | 3.4894 | 2.642 | 5.8104 | 2.142 | -12.9927 | 2.642 | -5.0134 | 2.642 | 8.0459
2.443 | 3.7306 | 2.393 | -8.3589 | 2.643 | 3.8676 | 2.543 | 4.7111 | 2.643 | 3.1872 | 2.143 | -13.9521 | 2.643 | -3.6621 | 2.643 | 7.8291
2.444 | 3.6175 | 2.394 | -8.0227 | 2.644 | 4.7274 | 2.544 | 5.8924 | 2.644 | 0.83952 | 2.144 | -14.7489 | 2.644 | -2.1745 | 2.644 | 7.4942
2.445 | 3.4988 | 2.395 | -7.6803 | 2.645 | 5.5616 | 2.545 | 7.0685 | 2.645 | -1.0564 | 2.145 | -15.3113 | 2.645 | -0.61351 | 2.645 | 7.1227
2.446 | 3.3759 | 2.396 | -7.3536 | 2.646 | 6.3786 | 2.546 | 8.25 | 2.646 | -2.4318 | 2.146 | -15.5166 | 2.646 | 0.9312 | 2.646 | 6.8417
2.447 | 3.2486 | 2.397 | -7.0406 | 2.647 | 7.2073 | 2.547 | 9.4916 | 2.647 | -3.3136 | 2.147 | -15.3096 | 2.647 | 2.3657 | 2.647 | 6.731
2.448 | 3.1178 | 2.398 | -6.7427 | 2.648 | 8.0609 | 2.548 | 10.8044 | 2.648 | -3.8031 | 2.148 | -14.7238 | 2.648 | 3.6313 | 2.648 | 6.7933
2.449 | 2.9845 | 2.399 | -6.4533 | 2.649 | 8.9657 | 2.549 | 12.2029 | 2.649 | -4.0767 | 2.149 | -13.9371 | 2.649 | 4.7144 | 2.649 | 6.8974
2.45 | 2.8487 | 2.4 | -6.1572 | 2.65 | 9.9175 | 2.55 | 13.6602 | 2.65 | -4.343 | 2.15 | -13.0741 | 2.65 | 5.6711 | 2.65 | 6.8976
2.451 | 2.7105 | 2.401 | -5.8466 | 2.651 | 10.9194 | 2.551 | 15.1627 | 2.651 | -4.8045 | 2.151 | -12.2062 | 2.651 | 6.5581 | 2.651 | 6.7046
2.452 | 2.5705 | 2.402 | -5.5069 | 2.652 | 11.9305 | 2.552 | 16.6217 | 2.652 | -5.6235 | 2.152 | -11.3383 | 2.652 | 7.4261 | 2.652 | 6.2518
2.453 | 2.4293 | 2.403 | -5.1297 | 2.653 | 12.9608 | 2.553 | 18.0287 | 2.653 | -6.9 | 2.153 | -10.5554 | 2.653 | 8.2952 | 2.653 | 5.4585
2.454 | 2.2851 | 2.404 | -4.7168 | 2.654 | 13.9447 | 2.554 | 19.2906 | 2.654 | -8.6744 | 2.154 | -9.8937 | 2.654 | 9.144 | 2.654 | 4.3125
2.455 | 2.1391 | 2.405 | -4.2676 | 2.655 | 14.8574 | 2.555 | 20.4208 | 2.655 | -10.9325 | 2.155 | -9.2582 | 2.655 | 9.9072 | 2.655 | 2.8835
2.456 | 1.9907 | 2.406 | -3.7989 | 2.656 | 15.681 | 2.556 | 21.3293 | 2.656 | -13.4583 | 2.156 | -8.5039 | 2.656 | 10.5224 | 2.656 | 1.325
2.457 | 1.8407 | 2.407 | -3.3165 | 2.657 | 16.3627 | 2.557 | 22.0307 | 2.657 | -16.0749 | 2.157 | -7.5272 | 2.657 | 10.8992 | 2.657 | -0.22923
2.458 | 1.6886 | 2.408 | -2.8364 | 2.658 | 16.9151 | 2.558 | 22.5011 | 2.658 | -18.4115 | 2.158 | -6.3402 | 2.658 | 11.0143 | 2.658 | -1.7021
2.459 | 1.5348 | 2.409 | -2.3763 | 2.659 | 17.3217 | 2.559 | 22.7646 | 2.659 | -20.2062 | 2.159 | -4.9724 | 2.659 | 10.8544 | 2.659 | -3.0496
2.46 | 1.3803 | 2.41 | -1.9444 | 2.66 | 17.6029 | 2.56 | 22.8088 | 2.66 | -21.307 | 2.16 | -3.4234 | 2.66 | 10.4966 | 2.66 | -4.2282
2.461 | 1.2241 | 2.411 | -1.5468 | 2.661 | 17.7777 | 2.561 | 22.6643 | 2.661 | -21.6622 | 2.161 | -1.7015 | 2.661 | 10.0468 | 2.661 | -5.2467
2.462 | 1.0695 | 2.412 | -1.1815 | 2.662 | 17.8611 | 2.562 | 22.3324 | 2.662 | -21.3238 | 2.162 | 0.096149 | 2.662 | 9.5899 | 2.662 | -6.1155
2.463 | 0.9157 | 2.413 | -0.84249 | 2.663 | 17.8784 | 2.563 | 21.8391 | 2.663 | -20.4549 | 2.163 | 1.8204 | 2.663 | 9.1745 | 2.663 | -6.875
2.464 | 0.76504 | 2.414 | -0.51949 | 2.664 | 17.8415 | 2.564 | 21.1688 | 2.664 | -19.2156 | 2.164 | 3.3863 | 2.664 | 8.7997 | 2.664 | -7.4956
2.465 | 0.61342 | 2.415 | -0.19573 | 2.665 | 17.7564 | 2.565 | 20.3598 | 2.665 | -17.9122 | 2.165 | 4.762 | 2.665 | 8.4398 | 2.665 | -7.91
2.466 | 0.46607 | 2.416 | 0.14436 | 2.666 | 17.6158 | 2.566 | 19.4094 | 2.666 | -16.7365 | 2.166 | 5.9787 | 2.666 | 8.0483 | 2.666 | -8.0986
2.467 | 0.32162 | 2.417 | 0.5139 | 2.667 | 17.4047 | 2.567 | 18.3413 | 2.667 | -15.886 | 2.167 | 7.027 | 2.667 | 7.551 | 2.667 | -8.0502
2.468 | 0.17989 | 2.418 | 0.91268 | 2.668 | 17.1169 | 2.568 | 17.1894 | 2.668 | -15.4457 | 2.168 | 7.9389 | 2.668 | 6.8396 | 2.668 | -7.8415
2.469 | 0.039972 | 2.419 | 1.3465 | 2.669 | 16.7244 | 2.569 | 15.979 | 2.669 | -15.3691 | 2.169 | 8.7634 | 2.669 | 5.8806 | 2.669 | -7.5028
2.47 | -0.095441 | 2.42 | 1.8054 | 2.67 | 16.2272 | 2.57 | 14.7254 | 2.67 | -15.5525 | 2.17 | 9.6149 | 2.67 | 4.6787 | 2.67 | -7.1304
2.471 | -0.22849 | 2.421 | 2.2795 | 2.671 | 15.6076 | 2.571 | 13.4668 | 2.671 | -15.7584 | 2.171 | 10.5934 | 2.671 | 3.2995 | 2.671 | -6.8426
2.472 | -0.35874 | 2.422 | 2.755 | 2.672 | 14.8804 | 2.572 | 12.1917 | 2.672 | -15.7481 | 2.172 | 11.6586 | 2.672 | 1.7978 | 2.672 | -6.7306
2.473 | -0.48636 | 2.423 | 3.2115 | 2.673 | 14.0527 | 2.573 | 10.9184 | 2.673 | -15.2491 | 2.173 | 12.7323 | 2.673 | 0.24837 | 2.673 | -6.7886
2.474 | -0.61094 | 2.424 | 3.6401 | 2.674 | 13.1432 | 2.574 | 9.6408 | 2.674 | -14.1497 | 2.174 | 13.7254 | 2.674 | -1.2555 | 2.674 | -6.8858
2.475 | -0.7332 | 2.425 | 4.0356 | 2.675 | 12.1956 | 2.575 | 8.3243 | 2.675 | -12.4383 | 2.175 | 14.5644 | 2.675 | -2.6377 | 2.675 | -6.8877
2.476 | -0.85294 | 2.426 | 4.3937 | 2.676 | 11.1991 | 2.576 | 7.0021 | 2.676 | -10.2296 | 2.176 | 15.197 | 2.676 | -3.8423 | 2.676 | -6.6961
2.477 | -0.97207 | 2.427 | 4.7272 | 2.677 | 10.218 | 2.577 | 5.6397 | 2.677 | -7.6782 | 2.177 | 15.4989 | 2.677 | -4.8906 | 2.677 | -6.2427
2.478 | -1.0912 | 2.428 | 5.0463 | 2.678 | 9.2629 | 2.578 | 4.2559 | 2.678 | -4.9978 | 2.178 | 15.3872 | 2.678 | -5.8291 | 2.678 | -5.4554
2.479 | -1.2133 | 2.429 | 5.3658 | 2.679 | 8.3393 | 2.579 | 2.8578 | 2.679 | -2.4306 | 2.179 | 14.879 | 2.679 | -6.7167 | 2.679 | -4.3128
2.48 | -1.3389 | 2.43 | 5.6992 | 2.68 | 7.4661 | 2.58 | 1.4586 | 2.68 | -0.20119 | 2.18 | 14.1172 | 2.68 | -7.5945 | 2.68 | -2.8885
2.481 | -1.4711 | 2.431 | 6.062 | 2.681 | 6.6305 | 2.581 | 0.07463 | 2.681 | 1.5556 | 2.181 | 13.2696 | 2.681 | -8.4886 | 2.681 | -1.3345
2.482 | -1.6112 | 2.432 | 6.4492 | 2.682 | 5.8288 | 2.582 | -1.2731 | 2.682 | 2.7826 | 2.182 | 12.3925 | 2.682 | -9.3483 | 2.682 | 0.21997
2.483 | -1.76 | 2.433 | 6.8599 | 2.683 | 5.0454 | 2.583 | -2.5716 | 2.683 | 3.5412 | 2.183 | 11.5291 | 2.683 | -10.0995 | 2.683 | 1.6959
2.484 | -1.9164 | 2.434 | 7.2861 | 2.684 | 4.2587 | 2.584 | -3.8188 | 2.684 | 3.9515 | 2.184 | 10.7256 | 2.684 | -10.683 | 2.684 | 3.0451
2.485 | -2.0807 | 2.435 | 7.6993 | 2.685 | 3.4517 | 2.585 | -5.029 | 2.685 | 4.2043 | 2.185 | 10.0419 | 2.685 | -10.9927 | 2.685 | 4.2246
2.486 | -2.25 | 2.436 | 8.0937 | 2.686 | 2.6099 | 2.586 | -6.1997 | 2.686 | 4.5039 | 2.186 | 9.4237 | 2.686 | -11.0334 | 2.686 | 5.2498
2.487 | -2.4221 | 2.437 | 8.4393 | 2.687 | 1.7267 | 2.587 | -7.3698 | 2.687 | 5.0575 | 2.187 | 8.7196 | 2.687 | -10.8044 | 2.687 | 6.1198
2.488 | -2.5968 | 2.438 | 8.7282 | 2.688 | 0.80925 | 2.588 | -8.562 | 2.688 | 5.9959 | 2.188 | 7.798 | 2.688 | -10.3911 | 2.688 | 6.8819
2.489 | -2.7723 | 2.439 | 8.9539 | 2.689 | -0.13672 | 2.589 | -9.8122 | 2.689 | 7.4141 | 2.189 | 6.6611 | 2.689 | -9.9107 | 2.689 | 7.5045
2.49 | -2.9452 | 2.44 | 9.1201 | 2.69 | -1.089 | 2.59 | -11.1541 | 2.69 | 9.3495 | 2.19 | 5.3316 | 2.69 | -9.4461 | 2.69 | 7.9213
2.491 | -3.1152 | 2.441 | 9.2348 | 2.691 | -2.0461 | 2.591 | -12.5723 | 2.691 | 11.709 | 2.191 | 3.8205 | 2.691 | -9.0328 | 2.691 | 8.1012
2.492 | -3.284 | 2.442 | 9.3122 | 2.692 | -2.9766 | 2.592 | -14.0515 | 2.692 | 14.3021 | 2.192 | 2.131 | 2.692 | -8.668 | 2.692 | 8.0515
2.493 | -3.4464 | 2.443 | 9.3648 | 2.693 | -3.8718 | 2.593 | -15.5319 | 2.693 | 16.8466 | 2.193 | 0.33377 | 2.693 | -8.3235 | 2.693 | 7.8352
2.494 | -3.6024 | 2.444 | 9.4124 | 2.694 | -4.7356 | 2.594 | -17.0065 | 2.694 | 19.0548 | 2.194 | -1.4284 | 2.694 | -7.9381 | 2.694 | 7.4943
2.495 | -3.7547 | 2.445 | 9.4603 | 2.695 | -5.5646 | 2.595 | -18.3607 | 2.695 | 20.664 | 2.195 | -3.0413 | 2.695 | -7.4194 | 2.695 | 7.1258
2.496 | -3.8967 | 2.446 | 9.5122 | 2.696 | -6.3848 | 2.596 | -19.5906 | 2.696 | 21.5534 | 2.196 | -4.4556 | 2.696 | -6.6801 | 2.696 | 6.8361
2.497 | -4.0311 | 2.447 | 9.5599 | 2.697 | -7.2142 | 2.597 | -20.6579 | 2.697 | 21.6908 | 2.197 | -5.7128 | 2.697 | -5.674 | 2.697 | 6.7286
2.498 | -4.1547 | 2.448 | 9.5957 | 2.698 | -8.0666 | 2.598 | -21.5041 | 2.698 | 21.1848 | 2.198 | -6.7994 | 2.698 | -4.4355 | 2.698 | 6.7873
2.499 | -4.2677 | 2.449 | 9.604 | 2.699 | -8.9699 | 2.599 | -22.1365 | 2.699 | 20.1898 | 2.199 | -7.7289 | 2.699 | -3.0152 | 2.699 | 6.8891
2.5 | -4.3694 | 2.45 | 9.5674 | 2.7 | -9.9241 | 2.6 | -22.5319 | 2.7 | 18.9077 | 2.2 | -8.5542 | 2.7 | -1.4825 | 2.7 | 6.8917
2.501 | -4.4587 | 2.451 | 9.4734 | 2.701 | -10.9198 | 2.601 | -22.7241 | 2.701 | 17.6056 | 2.201 | -9.3996 | 2.701 | 0.079378 | 2.701 | 6.7002
2.502 | -4.5379 | 2.452 | 9.3193 | 2.702 | -11.9497 | 2.602 | -22.7025 | 2.702 | 16.5057 | 2.202 | -10.3281 | 2.702 | 1.5853 | 2.702 | 6.2519
2.503 | -4.6035 | 2.453 | 9.104 | 2.703 | -12.9603 | 2.603 | -22.4967 | 2.703 | 15.7673 | 2.203 | -11.3976 | 2.703 | 2.9486 | 2.703 | 5.4617
2.504 | -4.6601 | 2.454 | 8.8336 | 2.704 | -13.9497 | 2.604 | -22.1081 | 2.704 | 15.4312 | 2.204 | -12.4714 | 2.704 | 4.1305 | 2.704 | 4.3173
2.505 | -4.7056 | 2.455 | 8.5235 | 2.705 | -14.8656 | 2.605 | -21.5523 | 2.705 | 15.4604 | 2.205 | -13.5142 | 2.705 | 5.1548 | 2.705 | 2.8903
2.506 | -4.74 | 2.456 | 8.1896 | 2.706 | -15.679 | 2.606 | -20.8363 | 2.706 | 15.675 | 2.206 | -14.3934 | 2.706 | 6.0666 | 2.706 | 1.3337
2.507 | -4.7668 | 2.457 | 7.8482 | 2.707 | -16.3692 | 2.607 | -19.9807 | 2.707 | 15.8405 | 2.207 | -15.0909 | 2.707 | 6.9392 | 2.707 | -0.22309
2.508 | -4.7832 | 2.458 | 7.5156 | 2.708 | -16.9182 | 2.608 | -18.9908 | 2.708 | 15.7053 | 2.208 | -15.4922 | 2.708 | 7.8145 | 2.708 | -1.7
2.509 | -4.7902 | 2.459 | 7.1945 | 2.709 | -17.3262 | 2.609 | -17.8928 | 2.709 | 15.0468 | 2.209 | -15.4865 | 2.709 | 8.6764 | 2.709 | -3.0497
2.51 | -4.7895 | 2.46 | 6.8919 | 2.71 | -17.6103 | 2.61 | -16.7166 | 2.71 | 13.7672 | 2.21 | -15.0601 | 2.71 | 9.4986 | 2.71 | -4.2289
2.511 | -4.7776 | 2.461 | 6.5993 | 2.711 | -17.784 | 2.611 | -15.4925 | 2.711 | 11.9019 | 2.211 | -14.3335 | 2.711 | 10.2079 | 2.711 | -5.2504
2.512 | -4.759 | 2.462 | 6.3091 | 2.712 | -17.8673 | 2.612 | -14.24 | 2.712 | 9.5738 | 2.212 | -13.4904 | 2.712 | 10.7223 | 2.712 | -6.1225
2.513 | -4.7308 | 2.463 | 6.0064 | 2.713 | -17.8835 | 2.613 | -12.9696 | 2.713 | 6.9609 | 2.213 | -12.6181 | 2.713 | 10.9882 | 2.713 | -6.8826
2.514 | -4.6944 | 2.464 | 5.6814 | 2.714 | -17.8487 | 2.614 | -11.701 | 2.714 | 4.2917 | 2.214 | -11.7387 | 2.714 | 10.9716 | 2.714 | -7.5026
2.515 | -4.6501 | 2.465 | 5.3249 | 2.715 | -17.7607 | 2.615 | -10.4225 | 2.715 | 1.8016 | 2.215 | -10.9073 | 2.715 | 10.7158 | 2.715 | -7.9189
2.516 | -4.5985 | 2.466 | 4.9287 | 2.716 | -17.6214 | 2.616 | -9.1383 | 2.716 | -0.30361 | 2.216 | -10.1944 | 2.716 | 10.2997 | 2.716 | -8.0984
2.517 | -4.5404 | 2.467 | 4.4975 | 2.717 | -17.4087 | 2.617 | -7.8168 | 2.717 | -1.9082 | 2.217 | -9.5745 | 2.717 | 9.8398 | 2.717 | -8.0528
2.518 | -4.4765 | 2.468 | 4.037 | 2.718 | -17.1208 | 2.618 | -6.4748 | 2.718 | -2.9929 | 2.218 | -8.9159 | 2.718 | 9.3984 | 2.718 | -7.827
2.519 | -4.4064 | 2.469 | 3.5573 | 2.719 | -16.7303 | 2.619 | -5.1067 | 2.719 | -3.6306 | 2.219 | -8.0623 | 2.719 | 9.0026 | 2.719 | -7.4935
2.52 | -4.3303 | 2.47 | 3.0757 | 2.72 | -16.2314 | 2.62 | -3.714 | 2.72 | -3.9792 | 2.22 | -6.9791 | 2.72 | 8.6384 | 2.72 | -7.1248
2.521 | -4.2494 | 2.471 | 2.6047 | 2.721 | -15.6122 | 2.621 | -2.3128 | 2.721 | -4.2182 | 2.221 | -5.705 | 2.721 | 8.2729 | 2.721 | -6.8351
2.522 | -4.162 | 2.472 | 2.1569 | 2.722 | -14.8844 | 2.622 | -0.91591 | 2.722 | -4.5767 | 2.222 | -4.2439 | 2.722 | 7.8453 | 2.722 | -6.7288
2.523 | -4.0711 | 2.473 | 1.7425 | 2.723 | -14.0569 | 2.623 | 0.45894 | 2.723 | -5.2075 | 2.223 | -2.5898 | 2.723 | 7.2648 | 2.723 | -6.7867
2.524 | -3.9742 | 2.474 | 1.3617 | 2.724 | -13.1527 | 2.624 | 1.7969 | 2.724 | -6.2894 | 2.224 | -0.80879 | 2.724 | 6.4437 | 2.724 | -6.8911
2.525 | -3.8719 | 2.475 | 1.0124 | 2.725 | -12.1934 | 2.625 | 3.0763 | 2.725 | -7.8467 | 2.225 | 0.98059 | 2.725 | 5.3748 | 2.725 | -6.8917
2.526 | -3.7647 | 2.476 | 0.68272 | 2.726 | -11.2074 | 2.626 | 4.3167 | 2.726 | -9.9079 | 2.226 | 2.6426 | 2.726 | 4.0857 | 2.726 | -6.7036
2.527 | -3.6521 | 2.477 | 0.35901 | 2.727 | -10.22 | 2.627 | 5.5036 | 2.727 | -12.3522 | 2.227 | 4.12 | 2.727 | 2.6391 | 2.727 | -6.2502
2.528 | -3.5352 | 2.478 | 0.029399 | 2.728 | -9.2662 | 2.628 | 6.6758 | 2.728 | -14.9703 | 2.228 | 5.4147 | 2.728 | 1.1115 | 2.728 | -5.4608
2.529 | -3.4132 | 2.479 | -0.32348 | 2.729 | -8.3431 | 2.629 | 7.8564 | 2.729 | -17.4439 | 2.229 | 6.543 | 2.729 | -0.42789 | 2.729 | -4.317
2.53 | -3.2883 | 2.48 | -0.70654 | 2.73 | -7.4698 | 2.63 | 9.0632 | 2.73 | -19.5146 | 2.23 | 7.514 | 2.73 | -1.8912 | 2.73 | -2.8889
2.531 | -3.1596 | 2.481 | -1.1246 | 2.731 | -6.6343 | 2.631 | 10.3549 | 2.731 | -20.9255 | 2.231 | 8.353 | 2.731 | -3.2038 | 2.731 | -1.3305
2.532 | -3.028 | 2.482 | -1.5731 | 2.732 | -5.8338 | 2.632 | 11.7279 | 2.732 | -21.6019 | 2.232 | 9.1727 | 2.732 | -4.3247 | 2.732 | 0.22477
2.533 | -2.894 | 2.483 | -2.0406 | 2.733 | -5.0482 | 2.633 | 13.1744 | 2.733 | -21.55 | 2.233 | 10.0713 | 2.733 | -5.3189 | 2.733 | 1.701
2.534 | -2.7568 | 2.484 | -2.5196 | 2.734 | -4.262 | 2.634 | 14.6723 | 2.734 | -20.9015 | 2.234 | 11.095 | 2.734 | -6.2264 | 2.734 | 3.0499
2.535 | -2.6171 | 2.485 | -2.9844 | 2.735 | -3.4567 | 2.635 | 16.1487 | 2.735 | -19.7751 | 2.235 | 12.1933 | 2.735 | -7.1059 | 2.735 | 4.2341
2.536 | -2.4764 | 2.486 | -3.429 | 2.736 | -2.6146 | 2.636 | 17.5722 | 2.736 | -18.4713 | 2.236 | 13.2241 | 2.736 | -7.9905 | 2.736 | 5.2494
2.537 | -2.3318 | 2.487 | -3.8414 | 2.737 | -1.7303 | 2.637 | 18.8999 | 2.737 | -17.207 | 2.237 | 14.1597 | 2.737 | -8.8791 | 2.737 | 6.123
2.538 | -2.1865 | 2.488 | -4.2172 | 2.738 | -0.81436 | 2.638 | 20.0627 | 2.738 | -16.2023 | 2.238 | 14.907 | 2.738 | -9.6965 | 2.738 | 6.8795
2.539 | -2.0379 | 2.489 | -4.5639 | 2.739 | 0.13398 | 2.639 | 21.051 | 2.739 | -15.5813 | 2.239 | 15.4044 | 2.739 | -10.3853 | 2.739 | 7.4986
2.54 | -1.8879 | 2.49 | -4.8859 | 2.74 | 1.0851 | 2.64 | 21.822 | 2.74 | -15.3553 | 2.24 | 15.5162 | 2.74 | -10.8523 | 2.74 | 7.9122
2.541 | -1.7359 | 2.491 | -5.204 | 2.741 | 2.039 | 2.641 | 22.3721 | 2.741 | -15.462 | 2.241 | 15.1952 | 2.741 | -11.0475 | 2.741 | 8.0963
2.542 | -1.5823 | 2.492 | -5.5322 | 2.742 | 2.9745 | 2.642 | 22.7033 | 2.742 | -15.6859 | 2.242 | 14.5403 | 2.742 | -10.9627 | 2.742 | 8.0501
2.543 | -1.4277 | 2.493 | -5.8764 | 2.743 | 3.865 | 2.643 | 22.8131 | 2.743 | -15.7983 | 2.243 | 13.7154 | 2.743 | -10.636 | 2.743 | 7.8294
2.544 | -1.2734 | 2.494 | -6.2502 | 2.744 | 4.7303 | 2.644 | 22.7318 | 2.744 | -15.5315 | 2.244 | 12.8426 | 2.744 | -10.182 | 2.744 | 7.4968
2.545 | -1.1193 | 2.495 | -6.6536 | 2.745 | 5.567 | 2.645 | 22.4628 | 2.745 | -14.6978 | 2.245 | 11.9604 | 2.745 | -9.6951 | 2.745 | 7.1282
2.546 | -0.96605 | 2.496 | -7.0735 | 2.746 | 6.3794 | 2.646 | 22.0169 | 2.746 | -13.2467 | 2.246 | 11.1063 | 2.746 | -9.2573 | 2.746 | 6.8406
2.547 | -0.81368 | 2.497 | -7.494 | 2.747 | 7.2067 | 2.647 | 21.4071 | 2.747 | -11.234 | 2.247 | 10.3514 | 2.747 | -8.8676 | 2.747 | 6.7352
2.548 | -0.66443 | 2.498 | -7.9009 | 2.748 | 8.0617 | 2.648 | 20.6461 | 2.748 | -8.8003 | 2.248 | 9.7107 | 2.748 | -8.5141 | 2.748 | 6.7931
2.549 | -0.51566 | 2.499 | -8.2726 | 2.749 | 8.9604 | 2.649 | 19.7393 | 2.749 | -6.1487 | 2.249 | 9.0653 | 2.749 | -8.161 | 2.749 | 6.8937
2.55 | -0.37052 | 2.5 | -8.5907 | 2.75 | 9.9207 | 2.65 | 18.7108 | 2.75 | -3.5034 | 2.25 | 8.2683 | 2.75 | -7.7306 | 2.75 | 6.8937
2.551 | -0.22659 | 2.501 | -8.851 | 2.751 | 10.9118 | 2.651 | 17.5839 | 2.751 | -1.1051 | 2.251 | 7.2471 | 2.751 | -7.1221 | 2.751 | 6.7026
2.552 | -0.086128 | 2.502 | -9.0451 | 2.752 | 11.9415 | 2.652 | 16.3855 | 2.752 | 0.86855 | 2.252 | 6.0138 | 2.752 | -6.2644 | 2.752 | 6.2477
2.553 | 0.051434 | 2.503 | -9.184 | 2.753 | 12.9597 | 2.653 | 15.1517 | 2.753 | 2.3213 | 2.253 | 4.6105 | 2.753 | -5.1493 | 2.753 | 5.4564
2.554 | 0.18719 | 2.504 | -9.2786 | 2.754 | 13.9441 | 2.654 | 13.8909 | 2.754 | 3.2685 | 2.254 | 3.0124 | 2.754 | -3.819 | 2.754 | 4.3119
2.555 | 0.31817 | 2.505 | -9.3419 | 2.755 | 14.8564 | 2.655 | 12.615 | 2.755 | 3.8085 | 2.255 | 1.2534 | 2.755 | -2.3449 | 2.755 | 2.8859
2.556 | 0.44697 | 2.506 | -9.388 | 2.756 | 15.678 | 2.656 | 11.3457 | 2.756 | 4.0956 | 2.256 | -0.53885 | 2.756 | -0.78741 | 2.756 | 1.3284
2.557 | 0.57134 | 2.507 | -9.4384 | 2.757 | 16.3645 | 2.657 | 10.0666 | 2.757 | 4.3618 | 2.257 | -2.2384 | 2.757 | 0.7619 | 2.757 | -0.22666
2.558 | 0.69366 | 2.508 | -9.4883 | 2.758 | 16.9132 | 2.658 | 8.768 | 2.758 | 4.7857 | 2.258 | -3.7644 | 2.758 | 2.217 | 2.758 | -1.699
2.559 | 0.81342 | 2.509 | -9.5385 | 2.759 | 17.3209 | 2.659 | 7.4466 | 2.759 | 5.539 | 2.259 | -5.1017 | 2.759 | 3.4948 | 2.759 | -3.0456
2.56 | 0.93087 | 2.51 | -9.5832 | 2.76 | 17.6033 | 2.66 | 6.0964 | 2.76 | 6.7436 | 2.26 | -6.2882 | 2.76 | 4.6013 | 2.76 | -4.2268
2.561 | 1.0495 | 2.511 | -9.6082 | 2.761 | 17.7785 | 2.661 | 4.7188 | 2.761 | 8.4606 | 2.261 | -7.2945 | 2.761 | 5.5705 | 2.761 | -5.2436
2.562 | 1.1701 | 2.512 | -9.5929 | 2.762 | 17.8607 | 2.662 | 3.3278 | 2.762 | 10.6288 | 2.262 | -8.1751 | 2.762 | 6.4546 | 2.762 | -6.1149
2.563 | 1.2941 | 2.513 | -9.5314 | 2.763 | 17.8822 | 2.663 | 1.9261 | 2.763 | 13.1758 | 2.263 | -8.9873 | 2.763 | 7.3298 | 2.763 | -6.8777
2.564 | 1.4236 | 2.514 | -9.4055 | 2.764 | 17.8425 | 2.664 | 0.53398 | 2.764 | 15.7705 | 2.264 | -9.8628 | 2.764 | 8.2029 | 2.764 | -7.4981
2.565 | 1.5615 | 2.515 | -9.2201 | 2.765 | 17.7568 | 2.665 | -0.82869 | 2.765 | 18.1705 | 2.265 | -10.8691 | 2.765 | 9.0505 | 2.765 | -7.9212
2.566 | 1.7085 | 2.516 | -8.9747 | 2.766 | 17.6177 | 2.666 | -2.1466 | 2.766 | 20.0574 | 2.266 | -11.9355 | 2.766 | 9.8342 | 2.766 | -8.1024
2.567 | 1.8636 | 2.517 | -8.6826 | 2.767 | 17.4052 | 2.667 | -3.4043 | 2.767 | 21.2556 | 2.267 | -13.0026 | 2.767 | 10.4704 | 2.767 | -8.056
2.568 | 2.0261 | 2.518 | -8.3606 | 2.768 | 17.1139 | 2.668 | -4.6279 | 2.768 | 21.7169 | 2.268 | -13.9516 | 2.768 | 10.8703 | 2.768 | -7.8352
2.569 | 2.1932 | 2.519 | -8.0207 | 2.769 | 16.7251 | 2.669 | -5.8056 | 2.769 | 21.4711 | 2.269 | -14.7445 | 2.769 | 11.0164 | 2.769 | -7.4972
2.57 | 2.364 | 2.52 | -7.6805 | 2.77 | 16.2273 | 2.67 | -6.9787 | 2.77 | 20.6494 | 2.27 | -15.3124 | 2.77 | 10.8811 | 2.77 | -7.1294
2.571 | 2.5384 | 2.521 | -7.3536 | 2.771 | 15.6095 | 2.671 | -8.1583 | 2.771 | 19.4734 | 2.271 | -15.5254 | 2.771 | 10.5435 | 2.771 | -6.8366
2.572 | 2.7121 | 2.522 | -7.0416 | 2.772 | 14.8789 | 2.672 | -9.3863 | 2.772 | 18.1467 | 2.272 | -15.3077 | 2.772 | 10.0927 | 2.772 | -6.7266
2.573 | 2.884 | 2.523 | -6.7453 | 2.773 | 14.0541 | 2.673 | -10.6912 | 2.773 | 16.9386 | 2.273 | -14.7229 | 2.773 | 9.6389 | 2.773 | -6.7839
2.574 | 3.055 | 2.524 | -6.4542 | 2.774 | 13.1478 | 2.674 | -12.0951 | 2.774 | 16.0264 | 2.274 | -13.9321 | 2.774 | 9.2174 | 2.774 | -6.8837
2.575 | 3.2237 | 2.525 | -6.1593 | 2.775 | 12.1906 | 2.675 | -13.5427 | 2.775 | 15.5308 | 2.275 | -13.0712 | 2.775 | 8.8381 | 2.775 | -6.886
2.576 | 3.3874 | 2.526 | -5.8473 | 2.776 | 11.2024 | 2.676 | -15.0472 | 2.776 | 15.4085 | 2.276 | -12.2005 | 2.776 | 8.4804 | 2.776 | -6.6958
2.577 | 3.5475 | 2.527 | -5.5057 | 2.777 | 10.2196 | 2.677 | -16.5232 | 2.777 | 15.5605 | 2.277 | -11.3306 | 2.777 | 8.0976 | 2.777 | -6.2462
2.578 | 3.7007 | 2.528 | -5.1305 | 2.778 | 9.2628 | 2.678 | -17.9147 | 2.778 | 15.7921 | 2.278 | -10.5556 | 2.778 | 7.6127 | 2.778 | -5.4585
2.579 | 3.8468 | 2.529 | -4.7166 | 2.779 | 8.3377 | 2.679 | -19.2008 | 2.779 | 15.8178 | 2.279 | -9.8911 | 2.779 | 6.9333 | 2.779 | -4.3174
2.58 | 3.9848 | 2.53 | -4.2676 | 2.78 | 7.4651 | 2.68 | -20.3144 | 2.78 | 15.3975 | 2.28 | -9.2606 | 2.78 | 6.0013 | 2.78 | -2.892
2.581 | 4.1123 | 2.531 | -3.796 | 2.781 | 6.6301 | 2.681 | -21.245 | 2.781 | 14.3927 | 2.281 | -8.5069 | 2.781 | 4.8238 | 2.781 | -1.3364
2.582 | 4.23 | 2.532 | -3.3165 | 2.782 | 5.8267 | 2.682 | -21.9402 | 2.782 | 12.7678 | 2.282 | -7.5299 | 2.782 | 3.461 | 2.782 | 0.21985
2.583 | 4.3359 | 2.533 | -2.8336 | 2.783 | 5.0464 | 2.683 | -22.4194 | 2.783 | 10.619 | 2.283 | -6.3458 | 2.783 | 1.9687 | 2.783 | 1.6963
2.584 | 4.4295 | 2.534 | -2.3766 | 2.784 | 4.2584 | 2.684 | -22.6812 | 2.784 | 8.1075 | 2.284 | -4.9777 | 2.784 | 0.42159 | 2.784 | 3.0469
2.585 | 4.5116 | 2.535 | -1.9453 | 2.785 | 3.4533 | 2.685 | -22.7284 | 2.785 | 5.431 | 2.285 | -3.4234 | 2.785 | -1.0962 | 2.785 | 4.2299
2.586 | 4.5815 | 2.536 | -1.5467 | 2.786 | 2.6108 | 2.686 | -22.5851 | 2.786 | 2.8304 | 2.286 | -1.7023 | 2.786 | -2.4916 | 2.786 | 5.25
2.587 | 4.6403 | 2.537 | -1.1829 | 2.787 | 1.7276 | 2.687 | -22.255 | 2.787 | 0.54229 | 2.287 | 0.098501 | 2.787 | -3.7216 | 2.787 | 6.1238
2.588 | 4.6886 | 2.538 | -0.84317 | 2.788 | 0.8105 | 2.688 | -21.7565 | 2.788 | -1.2885 | 2.288 | 1.8243 | 2.788 | -4.7824 | 2.788 | 6.8852
2.589 | 4.7266 | 2.539 | -0.52055 | 2.789 | -0.13648 | 2.689 | -21.0932 | 2.789 | -2.5896 | 2.289 | 3.3919 | 2.789 | -5.7266 | 2.789 | 7.5019
2.59 | 4.7551 | 2.54 | -0.19622 | 2.79 | -1.0904 | 2.69 | -20.2787 | 2.79 | -3.4066 | 2.29 | 4.7679 | 2.79 | -6.6213 | 2.79 | 7.9255
2.591 | 4.7756 | 2.541 | 0.14365 | 2.791 | -2.0424 | 2.691 | -19.3319 | 2.791 | -3.8594 | 2.291 | 5.985 | 2.791 | -7.4981 | 2.791 | 8.0975
2.592 | 4.7858 | 2.542 | 0.51384 | 2.792 | -2.9778 | 2.692 | -18.2677 | 2.792 | -4.1118 | 2.292 | 7.031 | 2.792 | -8.3913 | 2.792 | 8.0511
2.593 | 4.7893 | 2.543 | 0.91303 | 2.793 | -3.8712 | 2.693 | -17.1123 | 2.793 | -4.394 | 2.293 | 7.9398 | 2.793 | -9.2552 | 2.793 | 7.8298
2.594 | 4.7808 | 2.544 | 1.3464 | 2.794 | -4.7341 | 2.694 | -15.9065 | 2.794 | -4.8969 | 2.294 | 8.7583 | 2.794 | -10.0181 | 2.794 | 7.49
2.595 | 4.7663 | 2.545 | 1.807 | 2.795 | -5.5664 | 2.695 | -14.6584 | 2.795 | -5.7704 | 2.295 | 9.6249 | 2.795 | -10.6219 | 2.795 | 7.1228
2.596 | 4.7423 | 2.546 | 2.2802 | 2.796 | -6.3853 | 2.696 | -13.3928 | 2.796 | -7.1266 | 2.296 | 10.5824 | 2.796 | -10.974 | 2.796 | 6.8361
2.597 | 4.7082 | 2.547 | 2.7531 | 2.797 | -7.212 | 2.697 | -12.1253 | 2.797 | -8.9639 | 2.297 | 11.6605 | 2.797 | -11.0436 | 2.797 | 6.7282
2.598 | 4.6664 | 2.548 | 3.2112 | 2.798 | -8.0723 | 2.698 | -10.8471 | 2.798 | -11.2647 | 2.298 | 12.7443 | 2.798 | -10.8385 | 2.798 | 6.7889
2.599 | 4.6174 | 2.549 | 3.635 | 2.799 | -8.9655 | 2.699 | -9.5706 | 2.799 | -13.844 | 2.299 | 13.7206 | 2.799 | -10.4457 | 2.799 | 6.8927
2.6 | 4.5615 | 2.55 | 4.0355 | 2.8 | -9.9231 | 2.7 | -8.2577 | 2.8 | -16.4201 | 2.3 | 14.5673 | 2.8 | -9.962 | 2.8 | 6.8958
2.601 | 4.4979 | 2.551 | 4.3929 | 2.801 | -10.9125 | 2.701 | -6.93 | 2.801 | -18.6938 | 2.301 | 15.2015 | 2.801 | -9.4953 | 2.801 | 6.7068
2.602 | 4.4297 | 2.552 | 4.7269 | 2.802 | -11.9438 | 2.702 | -5.5694 | 2.802 | -20.4039 | 2.302 | 15.5031 | 2.802 | -9.077 | 2.802 | 6.2529
2.603 | 4.3555 | 2.553 | 5.0466 | 2.803 | -12.9626 | 2.703 | -4.1796 | 2.803 | -21.4202 | 2.303 | 15.393 | 2.803 | -8.707 | 2.803 | 5.4625
2.604 | 4.2758 | 2.554 | 5.366 | 2.804 | -13.942 | 2.704 | -2.7807 | 2.804 | -21.6522 | 2.304 | 14.8829 | 2.804 | -8.3635 | 2.804 | 4.3167
2.605 | 4.1921 | 2.555 | 5.7002 | 2.805 | -14.8665 | 2.705 | -1.3778 | 2.805 | -21.2342 | 2.305 | 14.125 | 2.805 | -7.9831 | 2.805 | 2.8868
2.606 | 4.1022 | 2.556 | 6.0618 | 2.806 | -15.6824 | 2.706 | 0.0060152 | 2.806 | -20.2951 | 2.306 | 13.2691 | 2.806 | -7.4893 | 2.806 | 1.3312
2.607 | 4.0079 | 2.557 | 6.4507 | 2.807 | -16.3786 | 2.707 | 1.3583 | 2.807 | -19.0351 | 2.307 | 12.3957 | 2.807 | -6.7757 | 2.807 | -0.22638
2.608 | 3.9084 | 2.558 | 6.8607 | 2.808 | -16.9195 | 2.708 | 2.6529 | 2.808 | -17.731 | 2.308 | 11.5258 | 2.808 | -5.796 | 2.808 | -1.7015
2.609 | 3.803 | 2.559 | 7.2835 | 2.809 | -17.3289 | 2.709 | 3.9053 | 2.809 | -16.5948 | 2.309 | 10.7233 | 2.809 | -4.584 | 2.809 | -3.0514
2.61 | 3.6929 | 2.56 | 7.7033 | 2.81 | -17.6082 | 2.71 | 5.1113 | 2.81 | -15.7918 | 2.31 | 10.0358 | 2.81 | -3.1779 | 2.81 | -4.2323
2.611 | 3.5779 | 2.561 | 8.0934 | 2.811 | -17.7841 | 2.711 | 6.2868 | 2.811 | -15.4097 | 2.311 | 9.4221 | 2.811 | -1.656 | 2.811 | -5.2472
2.612 | 3.4575 | 2.562 | 8.4398 | 2.812 | -17.8679 | 2.712 | 7.4637 | 2.812 | -15.3784 | 2.312 | 8.713 | 2.812 | -0.09066 | 2.812 | -6.118
2.613 | 3.3336 | 2.563 | 8.7273 | 2.813 | -17.8851 | 2.713 | 8.6606 | 2.813 | -15.5917 | 2.313 | 7.7981 | 2.813 | 1.4232 | 2.813 | -6.8782
2.614 | 3.2056 | 2.564 | 8.9541 | 2.814 | -17.8475 | 2.714 | 9.9273 | 2.814 | -15.7869 | 2.314 | 6.6614 | 2.814 | 2.8065 | 2.814 | -7.4991
2.615 | 3.0737 | 2.565 | 9.1198 | 2.815 | -17.7588 | 2.715 | 11.2662 | 2.815 | -15.7054 | 2.315 | 5.3346 | 2.815 | 4.0036 | 2.815 | -7.9162
2.616 | 2.9395 | 2.566 | 9.2336 | 2.816 | -17.6198 | 2.716 | 12.6869 | 2.816 | -15.1322 | 2.316 | 3.8237 | 2.816 | 5.0434 | 2.816 | -8.0971
2.617 | 2.8035 | 2.567 | 9.3098 | 2.817 | -17.4101 | 2.717 | 14.1707 | 2.817 | -13.9425 | 2.317 | 2.1362 | 2.817 | 5.9749 | 2.817 | -8.0498
2.618 | 2.6637 | 2.568 | 9.3651 | 2.818 | -17.1198 | 2.718 | 15.6552 | 2.818 | -12.1612 | 2.318 | 0.3389 | 2.818 | 6.84 | 2.818 | -7.8313
2.619 | 2.5245 | 2.569 | 9.4127 | 2.819 | -16.7292 | 2.719 | 17.1083 | 2.819 | -9.8835 | 2.319 | -1.4231 | 2.819 | 7.7162 | 2.819 | -7.4994
2.62 | 2.3814 | 2.57 | 9.4607 | 2.82 | -16.2291 | 2.72 | 18.4685 | 2.82 | -7.3011 | 2.32 | -3.0368 | 2.82 | 8.5817 | 2.82 | -7.1272
2.621 | 2.2368 | 2.571 | 9.513 | 2.821 | -15.6145 | 2.721 | 19.6986 | 2.821 | -4.6197 | 2.321 | -4.4549 | 2.821 | 9.4184 | 2.821 | -6.8382
2.622 | 2.0901 | 2.572 | 9.5623 | 2.822 | -14.8839 | 2.722 | 20.7522 | 2.822 | -2.0883 | 2.322 | -5.7125 | 2.822 | 10.1358 | 2.822 | -6.7312
2.623 | 1.9413 | 2.573 | 9.597 | 2.823 | -14.0573 | 2.723 | 21.5913 | 2.823 | 0.081511 | 2.323 | -6.8054 | 2.823 | 10.6803 | 2.823 | -6.7907
2.624 | 1.7897 | 2.574 | 9.6052 | 2.824 | -13.152 | 2.724 | 22.2171 | 2.824 | 1.7626 | 2.324 | -7.7288 | 2.824 | 10.9699 | 2.824 | -6.891
2.625 | 1.6368 | 2.575 | 9.5674 | 2.825 | -12.1919 | 2.725 | 22.6152 | 2.825 | 2.922 | 2.325 | -8.5633 | 2.825 | 10.9899 | 2.825 | -6.8912
2.626 | 1.4828 | 2.576 | 9.4749 | 2.826 | -11.2069 | 2.726 | 22.8014 | 2.826 | 3.6244 | 2.326 | -9.3976 | 2.826 | 10.7532 | 2.826 | -6.6989
2.627 | 1.3276 | 2.577 | 9.3183 | 2.827 | -10.2222 | 2.727 | 22.7796 | 2.827 | 3.9955 | 2.327 | -10.3406 | 2.827 | 10.3508 | 2.827 | -6.2471
2.628 | 1.1728 | 2.578 | 9.1026 | 2.828 | -9.2647 | 2.728 | 22.5753 | 2.828 | 4.2414 | 2.328 | -11.3836 | 2.828 | 9.8888 | 2.828 | -5.4575
2.629 | 1.0172 | 2.579 | 8.8328 | 2.829 | -8.3417 | 2.729 | 22.185 | 2.829 | 4.5703 | 2.329 | -12.4771 | 2.829 | 9.4462 | 2.829 | -4.3146
2.63 | 0.86427 | 2.58 | 8.5235 | 2.83 | -7.4686 | 2.73 | 21.6312 | 2.83 | 5.1638 | 2.33 | -13.5121 | 2.83 | 9.0453 | 2.83 | -2.8871
2.631 | 0.71426 | 2.581 | 8.1885 | 2.831 | -6.6339 | 2.731 | 20.9174 | 2.831 | 6.1686 | 2.331 | -14.378 | 2.831 | 8.6789 | 2.831 | -1.332
2.632 | 0.56457 | 2.582 | 7.8492 | 2.832 | -5.8311 | 2.732 | 20.058 | 2.832 | 7.664 | 2.332 | -15.0878 | 2.832 | 8.3175 | 2.832 | 0.22351
2.633 | 0.41829 | 2.583 | 7.5156 | 2.833 | -5.0457 | 2.733 | 19.0633 | 2.833 | 9.64 | 2.333 | -15.4853 | 2.833 | 7.8975 | 2.833 | 1.6987
2.634 | 0.27458 | 2.584 | 7.1945 | 2.834 | -4.2616 | 2.734 | 17.9743 | 2.834 | 12.058 | 2.334 | -15.483 | 2.834 | 7.3426 | 2.834 | 3.0473
2.635 | 0.13344 | 2.585 | 6.893 | 2.835 | -3.4547 | 2.735 | 16.7916 | 2.835 | 14.6668 | 2.335 | -15.0596 | 2.835 | 6.5496 | 2.835 | 4.2305
2.636 | -0.0050557 | 2.586 | 6.5999 | 2.836 | -2.6132 | 2.736 | 15.5615 | 2.836 | 17.1903 | 2.336 | -14.3387 | 2.836 | 5.5061 | 2.836 | 5.2481
2.637 | -0.14077 | 2.587 | 6.3097 | 2.837 | -1.7307 | 2.737 | 14.3193 | 2.837 | 19.3241 | 2.337 | -13.495 | 2.837 | 4.2389 | 2.837 | 6.1208
2.638 | -0.27254 | 2.588 | 6.0067 | 2.838 | -0.81315 | 2.738 | 13.0426 | 2.838 | 20.8484 | 2.338 | -12.6208 | 2.838 | 2.8076 | 2.838 | 6.8807
2.639 | -0.40225 | 2.589 | 5.6823 | 2.839 | 0.13383 | 2.739 | 11.7681 | 2.839 | 21.6098 | 2.339 | -11.7435 | 2.839 | 1.2838 | 2.839 | 7.4998
2.64 | -0.52928 | 2.59 | 5.3237 | 2.84 | 1.0871 | 2.74 | 10.4947 | 2.84 | 21.6606 | 2.34 | -10.9136 | 2.84 | -0.2605 | 2.84 | 7.9219
2.641 | -0.65203 | 2.591 | 4.9288 | 2.841 | 2.036 | 2.741 | 9.2015 | 2.841 | 21.0657 | 2.341 | -10.1978 | 2.841 | -1.7349 | 2.841 | 8.0974
2.642 | -0.77348 | 2.592 | 4.4956 | 2.842 | 2.9753 | 2.742 | 7.8923 | 2.842 | 20.0024 | 2.342 | -9.5727 | 2.842 | -3.0605 | 2.842 | 8.0545
2.643 | -0.89213 | 2.593 | 4.036 | 2.843 | 3.8666 | 2.743 | 6.5492 | 2.843 | 18.7102 | 2.343 | -8.915 | 2.843 | -4.2134 | 2.843 | 7.8332
2.644 | -1.0122 | 2.594 | 3.5568 | 2.844 | 4.7312 | 2.744 | 5.18 | 2.844 | 17.4265 | 2.344 | -8.0562 | 2.844 | -5.2059 | 2.844 | 7.4993
2.645 | -1.1316 | 2.595 | 3.0754 | 2.845 | 5.5623 | 2.745 | 3.7898 | 2.845 | 16.3716 | 2.345 | -6.9781 | 2.845 | -6.1267 | 2.845 | 7.1276
2.646 | -1.2542 | 2.596 | 2.605 | 2.846 | 6.3823 | 2.746 | 2.3942 | 2.846 | 15.6925 | 2.346 | -5.7001 | 2.846 | -7.0071 | 2.846 | 6.8395
2.647 | -1.3818 | 2.597 | 2.1576 | 2.847 | 7.2067 | 2.747 | 0.99782 | 2.847 | 15.4168 | 2.347 | -4.2387 | 2.847 | -7.8949 | 2.847 | 6.7322
2.648 | -1.5164 | 2.598 | 1.7429 | 2.848 | 8.066 | 2.748 | -0.37537 | 2.848 | 15.4708 | 2.348 | -2.5877 | 2.848 | -8.7782 | 2.848 | 6.7914
2.649 | -1.6608 | 2.599 | 1.3627 | 2.849 | 8.9649 | 2.749 | -1.7121 | 2.849 | 15.7025 | 2.349 | -0.80842 | 2.849 | -9.6105 | 2.849 | 6.891
2.65 | -1.8099 | 2.6 | 1.0133 | 2.85 | 9.9249 | 2.75 | -2.9932 | 2.85 | 15.8507 | 2.35 | 0.97957 | 2.85 | -10.3139 | 2.85 | 6.8949
2.651 | -1.973 | 2.601 | 0.68284 | 2.851 | 10.9126 | 2.751 | -4.2229 | 2.851 | 15.6462 | 2.351 | 2.6405 | 2.851 | -10.8134 | 2.851 | 6.7
2.652 | -2.1351 | 2.602 | 0.35943 | 2.852 | 11.9361 | 2.752 | -5.4167 | 2.852 | 14.9055 | 2.352 | 4.1172 | 2.852 | -11.0375 | 2.852 | 6.2465
2.653 | -2.3073 | 2.603 | 0.030514 | 2.853 | 12.959 | 2.753 | -6.5829 | 2.853 | 13.5306 | 2.353 | 5.4146 | 2.853 | -10.9845 | 2.853 | 5.4575
2.654 | -2.4807 | 2.604 | -0.32368 | 2.854 | 13.9458 | 2.754 | -7.758 | 2.854 | 11.5985 | 2.354 | 6.543 | 2.854 | -10.68 | 2.854 | 4.3158
2.655 | -2.6558 | 2.605 | -0.70563 | 2.855 | 14.8564 | 2.755 | -8.9764 | 2.855 | 9.2167 | 2.355 | 7.5124 | 2.855 | -10.2319 | 2.855 | 2.8866
2.656 | -2.8292 | 2.606 | -1.1257 | 2.856 | 15.68 | 2.756 | -10.2507 | 2.856 | 6.5775 | 2.356 | 8.3545 | 2.856 | -9.7519 | 2.856 | 1.3325
2.657 | -3.0026 | 2.607 | -1.5736 | 2.857 | 16.3624 | 2.757 | -11.6269 | 2.857 | 3.9196 | 2.357 | 9.18 | 2.857 | -9.3045 | 2.857 | -0.22201
2.658 | -3.1716 | 2.608 | -2.0423 | 2.858 | 16.9152 | 2.758 | -13.0596 | 2.858 | 1.4715 | 2.358 | 10.0772 | 2.858 | -8.9066 | 2.858 | -1.6979
2.659 | -3.3376 | 2.609 | -2.5176 | 2.859 | 17.3221 | 2.759 | -14.5581 | 2.859 | -0.56768 | 2.359 | 11.1066 | 2.859 | -8.5563 | 2.859 | -3.0475
2.66 | -3.4987 | 2.61 | -2.9844 | 2.86 | 17.6039 | 2.76 | -16.0096 | 2.86 | -2.0995 | 2.36 | 12.1917 | 2.86 | -8.2024 | 2.86 | -4.2264
2.661 | -3.6545 | 2.611 | -3.4298 | 2.861 | 17.7791 | 2.761 | -17.4588 | 2.861 | -3.1095 | 2.361 | 13.2314 | 2.861 | -7.788 | 2.861 | -5.2463
2.662 | -3.8027 | 2.612 | -3.8418 | 2.862 | 17.8643 | 2.762 | -18.7788 | 2.862 | -3.6968 | 2.362 | 14.1574 | 2.862 | -7.2003 | 2.862 | -6.122
2.663 | -3.9427 | 2.613 | -4.216 | 2.863 | 17.8801 | 2.763 | -19.9667 | 2.863 | -4.0082 | 2.363 | 14.9007 | 2.863 | -6.3728 | 2.863 | -6.8786
2.664 | -4.0738 | 2.614 | -4.5629 | 2.864 | 17.8433 | 2.764 | -20.9594 | 2.864 | -4.2602 | 2.364 | 15.4063 | 2.864 | -5.2852 | 2.864 | -7.5027
2.665 | -4.1937 | 2.615 | -4.8861 | 2.865 | 17.7568 | 2.765 | -21.7292 | 2.865 | -4.6443 | 2.365 | 15.5137 | 2.865 | -3.9766 | 2.865 | -7.9225
2.666 | -4.3033 | 2.616 | -5.2041 | 2.866 | 17.6183 | 2.766 | -22.2885 | 2.866 | -5.3437 | 2.366 | 15.1942 | 2.866 | -2.5107 | 2.866 | -8.1003
2.667 | -4.4011 | 2.617 | -5.5318 | 2.867 | 17.4055 | 2.767 | -22.616 | 2.867 | -6.4752 | 2.367 | 14.536 | 2.867 | -0.96249 | 2.867 | -8.0548
2.668 | -4.4866 | 2.618 | -5.8767 | 2.868 | 17.1186 | 2.768 | -22.7353 | 2.868 | -8.1165 | 2.368 | 13.7119 | 2.868 | 0.59237 | 2.868 | -7.8371
2.669 | -4.5613 | 2.619 | -6.2534 | 2.869 | 16.7199 | 2.769 | -22.6539 | 2.869 | -10.2287 | 2.369 | 12.8461 | 2.869 | 2.0592 | 2.869 | -7.4952
2.67 | -4.6245 | 2.62 | -6.6532 | 2.87 | 16.2282 | 2.77 | -22.383 | 2.87 | -12.7225 | 2.37 | 11.9617 | 2.87 | 3.3671 | 2.87 | -7.1249
2.671 | -4.6758 | 2.621 | -7.073 | 2.871 | 15.6096 | 2.771 | -21.9423 | 2.871 | -15.3399 | 2.371 | 11.109 | 2.871 | 4.4808 | 2.871 | -6.8393
2.672 | -4.7178 | 2.622 | -7.4971 | 2.872 | 14.8793 | 2.772 | -21.3296 | 2.872 | -17.79 | 2.372 | 10.3551 | 2.872 | 5.467 | 2.872 | -6.7261
2.673 | -4.7502 | 2.623 | -7.9035 | 2.873 | 14.0551 | 2.773 | -20.5675 | 2.873 | -19.7604 | 2.373 | 9.7173 | 2.873 | 6.3599 | 2.873 | -6.7853
2.674 | -4.7729 | 2.624 | -8.2731 | 2.874 | 13.1483 | 2.774 | -19.662 | 2.874 | -21.076 | 2.374 | 9.0706 | 2.874 | 7.2315 | 2.874 | -6.8864
2.675 | -4.7865 | 2.625 | -8.5916 | 2.875 | 12.1908 | 2.775 | -18.6335 | 2.875 | -21.6318 | 2.375 | 8.2731 | 2.875 | 8.1002 | 2.875 | -6.8886
2.676 | -4.7909 | 2.626 | -8.8504 | 2.876 | 11.2036 | 2.776 | -17.5068 | 2.876 | -21.5046 | 2.376 | 7.2491 | 2.876 | 8.9632 | 2.876 | -6.6987
2.677 | -4.7855 | 2.627 | -9.0443 | 2.877 | 10.217 | 2.777 | -16.3126 | 2.877 | -20.7467 | 2.377 | 6.0115 | 2.877 | 9.7481 | 2.877 | -6.2493
2.678 | -4.7726 | 2.628 | -9.1823 | 2.878 | 9.2631 | 2.778 | -15.0778 | 2.878 | -19.6067 | 2.378 | 4.6104 | 2.878 | 10.4049 | 2.878 | -5.4623
2.679 | -4.7502 | 2.629 | -9.2774 | 2.879 | 8.3402 | 2.779 | -13.813 | 2.879 | -18.2862 | 2.379 | 3.0072 | 2.879 | 10.8391 | 2.879 | -4.3175
2.68 | -4.7199 | 2.63 | -9.3402 | 2.88 | 7.4642 | 2.78 | -12.5469 | 2.88 | -17.0433 | 2.38 | 1.2522 | 2.88 | 11.0175 | 2.88 | -2.8918
2.681 | -4.6798 | 2.631 | -9.3901 | 2.881 | 6.6287 | 2.781 | -11.2726 | 2.881 | -16.0861 | 2.381 | -0.53947 | 2.881 | 10.9133 | 2.881 | -1.3353
2.682 | -4.6343 | 2.632 | -9.4386 | 2.882 | 5.8298 | 2.782 | -9.9967 | 2.882 | -15.5239 | 2.382 | -2.242 | 2.882 | 10.5893 | 2.882 | 0.22138
2.683 | -4.5809 | 2.633 | -9.4882 | 2.883 | 5.0443 | 2.783 | -8.694 | 2.883 | -15.3579 | 2.383 | -3.7633 | 2.883 | 10.1463 | 2.883 | 1.6979
2.684 | -4.5202 | 2.634 | -9.54 | 2.884 | 4.2589 | 2.784 | -7.38 | 2.884 | -15.4792 | 2.384 | -5.1029 | 2.884 | 9.6851 | 2.884 | 3.0486
2.685 | -4.4532 | 2.635 | -9.5838 | 2.885 | 3.4521 | 2.785 | -6.0205 | 2.885 | -15.7183 | 2.385 | -6.2813 | 2.885 | 9.2624 | 2.885 | 4.2303
2.686 | -4.3811 | 2.636 | -9.6071 | 2.886 | 2.6115 | 2.786 | -4.645 | 2.886 | -15.7921 | 2.386 | -7.2892 | 2.886 | 8.877 | 2.886 | 5.2507
2.687 | -4.3038 | 2.637 | -9.5934 | 2.887 | 1.728 | 2.787 | -3.2468 | 2.887 | -15.451 | 2.387 | -8.164 | 2.887 | 8.5214 | 2.887 | 6.1243
2.688 | -4.2209 | 2.638 | -9.5304 | 2.888 | 0.81126 | 2.788 | -1.8456 | 2.888 | -14.5308 | 2.388 | -8.9828 | 2.888 | 8.1452 | 2.888 | 6.8818
2.689 | -4.1326 | 2.639 | -9.4047 | 2.889 | -0.13744 | 2.789 | -0.44876 | 2.889 | -12.9925 | 2.389 | -9.8662 | 2.889 | 7.6734 | 2.889 | 7.5036
2.69 | -4.039 | 2.64 | -9.2197 | 2.89 | -1.0864 | 2.79 | 0.91216 | 2.89 | -10.9065 | 2.39 | -10.8576 | 2.89 | 7.0197 | 2.89 | 7.9191
2.691 | -3.9407 | 2.641 | -8.9734 | 2.891 | -2.0429 | 2.791 | 2.2349 | 2.891 | -8.4344 | 2.391 | -11.9434 | 2.891 | 6.1158 | 2.891 | 8.0968
2.692 | -3.8366 | 2.642 | -8.6823 | 2.892 | -2.9796 | 2.792 | 3.5002 | 2.892 | -5.7642 | 2.392 | -12.9943 | 2.892 | 4.9679 | 2.892 | 8.0494
2.693 | -3.7281 | 2.643 | -8.3567 | 2.893 | -3.8702 | 2.793 | 4.71 | 2.893 | -3.1411 | 2.393 | -13.9568 | 2.893 | 3.6176 | 2.893 | 7.8313
2.694 | -3.614 | 2.644 | -8.0193 | 2.894 | -4.7342 | 2.794 | 5.8989 | 2.894 | -0.79133 | 2.394 | -14.7588 | 2.894 | 2.1388 | 2.894 | 7.4934
2.695 | -3.4956 | 2.645 | -7.681 | 2.895 | -5.5668 | 2.795 | 7.0677 | 2.895 | 1.1083 | 2.395 | -15.3121 | 2.895 | 0.59437 | 2.895 | 7.1256
2.696 | -3.3725 | 2.646 | -7.354 | 2.896 | -6.3852 | 2.796 | 8.2565 | 2.896 | 2.4885 | 2.396 | -15.5253 | 2.896 | -0.93148 | 2.896 | 6.8384
2.697 | -3.2467 | 2.647 | -7.0414 | 2.897 | -7.2167 | 2.797 | 9.4803 | 2.897 | 3.3699 | 2.397 | -15.3069 | 2.897 | -2.346 | 2.897 | 6.7306
2.698 | -3.1167 | 2.648 | -6.7453 | 2.898 | -8.069 | 2.798 | 10.8101 | 2.898 | 3.8562 | 2.398 | -14.7219 | 2.898 | -3.5965 | 2.898 | 6.7918
2.699 | -2.9829 | 2.649 | -6.4554 | 2.899 | -8.9677 | 2.799 | 12.2044 | 2.899 | 4.138 | 2.399 | -13.9262 | 2.899 | -4.6703 | 2.899 | 6.8923
2.7 | -2.8479 | 2.65 | -6.1589 | 2.9 | -9.9224 | 2.8 | 13.6668 | 2.9 | 4.3999 | 2.4 | -13.0662 | 2.9 | -5.6302 | 2.9 | 6.8938
2.701 | -2.7103 | 2.651 | -5.8469 | 2.901 | -10.9125 | 2.801 | 15.1669 | 2.901 | 4.8578 | 2.401 | -12.1924 | 2.901 | -6.5171 | 2.901 | 6.7048
2.702 | -2.5702 | 2.652 | -5.5067 | 2.902 | -11.9432 | 2.802 | 16.6292 | 2.902 | 5.6842 | 2.402 | -11.3273 | 2.902 | -7.4037 | 2.902 | 6.2504
2.703 | -2.4282 | 2.653 | -5.1289 | 2.903 | -12.9607 | 2.803 | 18.0376 | 2.903 | 6.9543 | 2.403 | -10.5499 | 2.903 | -8.2922 | 2.903 | 5.4611
2.704 | -2.2839 | 2.654 | -4.716 | 2.904 | -13.9466 | 2.804 | 19.286 | 2.904 | 8.7403 | 2.404 | -9.8869 | 2.904 | -9.1624 | 2.904 | 4.3137
2.705 | -2.1369 | 2.655 | -4.267 | 2.905 | -14.8672 | 2.805 | 20.4272 | 2.905 | 10.9926 | 2.405 | -9.2598 | 2.905 | -9.9432 | 2.905 | 2.887
2.706 | -1.9881 | 2.656 | -3.7954 | 2.906 | -15.682 | 2.806 | 21.3383 | 2.906 | 13.5491 | 2.406 | -8.5075 | 2.906 | -10.5684 | 2.906 | 1.3289
2.707 | -1.8374 | 2.657 | -3.314 | 2.907 | -16.3679 | 2.807 | 22.033 | 2.907 | 16.1387 | 2.407 | -7.5361 | 2.907 | -10.9475 | 2.907 | -0.22857
2.708 | -1.685 | 2.658 | -2.8361 | 2.908 | -16.9193 | 2.808 | 22.5098 | 2.908 | 18.478 | 2.408 | -6.3485 | 2.908 | -11.0482 | 2.908 | -1.7008
2.709 | -1.5312 | 2.659 | -2.3762 | 2.909 | -17.3264 | 2.809 | 22.7652 | 2.909 | 20.28 | 2.409 | -4.9793 | 2.909 | -10.8704 | 2.909 | -3.0516
2.71 | -1.377 | 2.66 | -1.9453 | 2.91 | -17.6087 | 2.81 | 22.8126 | 2.91 | 21.3712 | 2.41 | -3.4275 | 2.91 | -10.4928 | 2.91 | -4.2291
2.711 | -1.2219 | 2.661 | -1.5483 | 2.911 | -17.7826 | 2.811 | 22.6654 | 2.911 | 21.7169 | 2.411 | -1.7015 | 2.911 | -10.0171 | 2.911 | -5.2452
2.712 | -1.0682 | 2.662 | -1.1832 | 2.912 | -17.8659 | 2.812 | 22.3326 | 2.912 | 21.3892 | 2.412 | 0.099587 | 2.912 | -9.5461 | 2.912 | -6.1159
2.713 | -0.91492 | 2.663 | -0.84418 | 2.913 | -17.8828 | 2.813 | 21.8411 | 2.913 | 20.5146 | 2.413 | 1.8273 | 2.913 | -9.123 | 2.913 | -6.8794
2.714 | -0.76446 | 2.664 | -0.52131 | 2.914 | -17.8454 | 2.814 | 21.1704 | 2.914 | 19.2751 | 2.414 | 3.3927 | 2.914 | -8.748 | 2.914 | -7.497
2.715 | -0.61358 | 2.665 | -0.19694 | 2.915 | -17.759 | 2.815 | 20.3626 | 2.915 | 17.9647 | 2.415 | 4.7739 | 2.915 | -8.4022 | 2.915 | -7.9126
2.716 | -0.46652 | 2.666 | 0.14551 | 2.916 | -17.6206 | 2.816 | 19.4134 | 2.916 | 16.7849 | 2.416 | 5.9885 | 2.916 | -8.0305 | 2.916 | -8.0994
2.717 | -0.32181 | 2.667 | 0.5131 | 2.917 | -17.4089 | 2.817 | 18.3461 | 2.917 | 15.9326 | 2.417 | 7.0331 | 2.917 | -7.5532 | 2.917 | -8.0521
2.718 | -0.17928 | 2.668 | 0.91404 | 2.918 | -17.1203 | 2.818 | 17.1921 | 2.918 | 15.4871 | 2.418 | 7.9417 | 2.918 | -6.867 | 2.918 | -7.8328
2.719 | -0.039351 | 2.669 | 1.3474 | 2.919 | -16.7271 | 2.819 | 15.9872 | 2.919 | 15.4089 | 2.419 | 8.7611 | 2.919 | -5.9195 | 2.919 | -7.5044
2.72 | 0.097076 | 2.67 | 1.8068 | 2.92 | -16.2297 | 2.82 | 14.7256 | 2.92 | 15.6052 | 2.42 | 9.6133 | 2.92 | -4.7248 | 2.92 | -7.1293
2.721 | 0.23031 | 2.671 | 2.2809 | 2.921 | -15.6131 | 2.821 | 13.4713 | 2.921 | 15.8108 | 2.421 | 10.5902 | 2.921 | -3.341 | 2.921 | -6.8399
2.722 | 0.36095 | 2.672 | 2.7542 | 2.922 | -14.8845 | 2.822 | 12.1935 | 2.922 | 15.7927 | 2.422 | 11.6477 | 2.922 | -1.8293 | 2.922 | -6.73
2.723 | 0.48814 | 2.673 | 3.2111 | 2.923 | -14.0567 | 2.823 | 10.9208 | 2.923 | 15.2939 | 2.423 | 12.7358 | 2.923 | -0.2643 | 2.923 | -6.7877
2.724 | 0.61222 | 2.674 | 3.6393 | 2.924 | -13.1516 | 2.824 | 9.6438 | 2.924 | 14.1976 | 2.424 | 13.7283 | 2.924 | 1.2593 | 2.924 | -6.8874
2.725 | 0.73333 | 2.675 | 4.034 | 2.925 | -12.1908 | 2.825 | 8.3271 | 2.925 | 12.4892 | 2.425 | 14.563 | 2.925 | 2.6612 | 2.925 | -6.893
2.726 | 0.85251 | 2.676 | 4.3933 | 2.926 | -11.2057 | 2.826 | 7.0024 | 2.926 | 10.277 | 2.426 | 15.2006 | 2.926 | 3.8787 | 2.926 | -6.6937
2.727 | 0.97062 | 2.677 | 4.7266 | 2.927 | -10.2217 | 2.827 | 5.6415 | 2.927 | 7.7254 | 2.427 | 15.5072 | 2.927 | 4.9327 | 2.927 | -6.2462
2.728 | 1.0895 | 2.678 | 5.0454 | 2.928 | -9.2633 | 2.828 | 4.2582 | 2.928 | 5.0457 | 2.428 | 15.3972 | 2.928 | 5.8715 | 2.928 | -5.4572
2.729 | 1.2109 | 2.679 | 5.3672 | 2.929 | -8.3414 | 2.829 | 2.8592 | 2.929 | 2.4787 | 2.429 | 14.8898 | 2.929 | 6.75 | 2.929 | -4.3146
2.73 | 1.3363 | 2.68 | 5.6998 | 2.93 | -7.469 | 2.83 | 1.4595 | 2.93 | 0.2468 | 2.43 | 14.1229 | 2.93 | 7.6157 | 2.93 | -2.8885
2.731 | 1.469 | 2.681 | 6.0629 | 2.931 | -6.6326 | 2.831 | 0.07851 | 2.931 | -1.5075 | 2.431 | 13.2738 | 2.931 | 8.4854 | 2.931 | -1.3339
2.732 | 1.6096 | 2.682 | 6.4508 | 2.932 | -5.8329 | 2.832 | -1.2707 | 2.932 | -2.7376 | 2.432 | 12.3944 | 2.932 | 9.3247 | 2.932 | 0.22196
2.733 | 1.7591 | 2.683 | 6.8609 | 2.933 | -5.0469 | 2.833 | -2.5634 | 2.933 | -3.4907 | 2.433 | 11.5273 | 2.933 | 10.0641 | 2.933 | 1.6956
2.734 | 1.9163 | 2.684 | 7.2858 | 2.934 | -4.2592 | 2.834 | -3.8174 | 2.934 | -3.9005 | 2.434 | 10.7194 | 2.934 | 10.6289 | 2.934 | 3.0474
2.735 | 2.0798 | 2.685 | 7.7027 | 2.935 | -3.4557 | 2.835 | -5.0233 | 2.935 | -4.1477 | 2.435 | 10.0375 | 2.935 | 10.9524 | 2.935 | 4.2262
2.736 | 2.2502 | 2.686 | 8.094 | 2.936 | -2.6126 | 2.836 | -6.1977 | 2.936 | -4.4485 | 2.436 | 9.4152 | 2.936 | 11.0017 | 2.936 | 5.2483
2.737 | 2.422 | 2.687 | 8.439 | 2.937 | -1.7301 | 2.837 | -7.3657 | 2.937 | -4.9981 | 2.437 | 8.7166 | 2.937 | 10.788 | 2.937 | 6.122
2.738 | 2.5956 | 2.688 | 8.7276 | 2.938 | -0.81363 | 2.838 | -8.5614 | 2.938 | -5.9275 | 2.438 | 7.7956 | 2.938 | 10.3985 | 2.938 | 6.8823
2.739 | 2.7695 | 2.689 | 8.9534 | 2.939 | 0.13437 | 2.839 | -9.8091 | 2.939 | -7.3573 | 2.439 | 6.6623 | 2.939 | 9.9394 | 2.939 | 7.5024
2.74 | 2.9423 | 2.69 | 9.1194 | 2.94 | 1.0892 | 2.84 | -11.1573 | 2.94 | -9.2697 | 2.44 | 5.3365 | 2.94 | 9.492 | 2.94 | 7.9187
2.741 | 3.1117 | 2.691 | 9.2325 | 2.941 | 2.0402 | 2.841 | -12.5642 | 2.941 | -11.6293 | 2.441 | 3.8277 | 2.941 | 9.0858 | 2.941 | 8.1034
2.742 | 3.2792 | 2.692 | 9.3091 | 2.942 | 2.9751 | 2.842 | -14.0488 | 2.942 | -14.231 | 2.442 | 2.1382 | 2.942 | 8.7176 | 2.942 | 8.0504
2.743 | 3.4422 | 2.693 | 9.3647 | 2.943 | 3.868 | 2.843 | -15.5383 | 2.943 | -16.7835 | 2.443 | 0.34207 | 2.943 | 8.3549 | 2.943 | 7.833
2.744 | 3.5983 | 2.694 | 9.4137 | 2.944 | 4.7299 | 2.844 | -16.9925 | 2.944 | -18.9909 | 2.444 | -1.4197 | 2.944 | 7.9519 | 2.944 | 7.4993
2.745 | 3.7504 | 2.695 | 9.4613 | 2.945 | 5.5644 | 2.845 | -18.355 | 2.945 | -20.5996 | 2.445 | -3.0331 | 2.945 | 7.4119 | 2.945 | 7.1229
2.746 | 3.8934 | 2.696 | 9.514 | 2.946 | 6.3792 | 2.846 | -19.5869 | 2.946 | -21.491 | 2.446 | -4.4518 | 2.946 | 6.6523 | 2.946 | 6.8396
2.747 | 4.0289 | 2.697 | 9.5619 | 2.947 | 7.2065 | 2.847 | -20.6507 | 2.947 | -21.6351 | 2.447 | -5.7145 | 2.947 | 5.6325 | 2.947 | 6.7292
2.748 | 4.1525 | 2.698 | 9.5985 | 2.948 | 8.0664 | 2.848 | -21.497 | 2.948 | -21.1319 | 2.448 | -6.803 | 2.948 | 4.3895 | 2.948 | 6.789
2.749 | 4.2672 | 2.699 | 9.6043 | 2.949 | 8.9598 | 2.849 | -22.1283 | 2.949 | -20.1253 | 2.449 | -7.7347 | 2.949 | 2.9742 | 2.949 | 6.8921
2.75 | 4.3681 | 2.7 | 9.5666 | 2.95 | 9.9248 | 2.85 | -22.5299 | 2.95 | -18.8673 | 2.45 | -8.5588 | 2.95 | 1.4546 | 2.95 | 6.8931
2.751 | 4.4581 | 2.701 | 9.475 | 2.951 | 10.9113 | 2.851 | -22.7197 | 2.951 | -17.5524 | 2.451 | -9.4026 | 2.951 | -0.089848 | 2.951 | 6.7031
2.752 | 4.5361 | 2.702 | 9.3173 | 2.952 | 11.9419 | 2.852 | -22.7046 | 2.952 | -16.4505 | 2.452 | -10.3353 | 2.952 | -1.578 | 2.952 | 6.2484
2.753 | 4.6008 | 2.703 | 9.102 | 2.953 | 12.9594 | 2.853 | -22.494 | 2.953 | -15.7235 | 2.453 | -11.3947 | 2.953 | -2.9242 | 2.953 | 5.4608
2.754 | 4.6571 | 2.704 | 8.8314 | 2.954 | 13.9458 | 2.854 | -22.1088 | 2.954 | -15.3753 | 2.454 | -12.4657 | 2.954 | -4.091 | 2.954 | 4.3155
2.755 | 4.7023 | 2.705 | 8.5218 | 2.955 | 14.8607 | 2.855 | -21.5525 | 2.955 | -15.4048 | 2.455 | -13.4995 | 2.955 | -5.1114 | 2.955 | 2.889
2.756 | 4.7371 | 2.706 | 8.1897 | 2.956 | 15.6812 | 2.856 | -20.8378 | 2.956 | -15.624 | 2.456 | -14.3795 | 2.956 | -6.0289 | 2.956 | 1.3311
2.757 | 4.7634 | 2.707 | 7.8485 | 2.957 | 16.3646 | 2.857 | -19.9755 | 2.957 | -15.7977 | 2.457 | -15.0871 | 2.957 | -6.9068 | 2.957 | -0.22402
2.758 | 4.78 | 2.708 | 7.5172 | 2.958 | 16.9166 | 2.858 | -18.9864 | 2.958 | -15.6597 | 2.458 | -15.4803 | 2.958 | -7.8013 | 2.958 | -1.7001
2.759 | 4.7879 | 2.709 | 7.1954 | 2.959 | 17.3226 | 2.859 | -17.8883 | 2.959 | -15.0012 | 2.459 | -15.4816 | 2.959 | -8.6828 | 2.959 | -3.0482
2.76 | 4.789 | 2.71 | 6.8936 | 2.96 | 17.6043 | 2.86 | -16.7147 | 2.96 | -13.7235 | 2.46 | -15.0555 | 2.96 | -9.5222 | 2.96 | -4.2262
2.761 | 4.7757 | 2.711 | 6.6004 | 2.961 | 17.7789 | 2.861 | -15.49 | 2.961 | -11.861 | 2.461 | -14.3382 | 2.961 | -10.2473 | 2.961 | -5.2496
2.762 | 4.7592 | 2.712 | 6.3106 | 2.962 | 17.8635 | 2.862 | -14.2321 | 2.962 | -9.5307 | 2.462 | -13.4928 | 2.962 | -10.7663 | 2.962 | -6.1194
2.763 | 4.73 | 2.713 | 6.007 | 2.963 | 17.8814 | 2.863 | -12.9649 | 2.963 | -6.9151 | 2.463 | -12.6175 | 2.963 | -11.0304 | 2.963 | -6.8803
2.764 | 4.6956 | 2.714 | 5.6812 | 2.964 | 17.842 | 2.864 | -11.6974 | 2.964 | -4.2427 | 2.464 | -11.745 | 2.964 | -11.0015 | 2.964 | -7.5003
2.765 | 4.6506 | 2.715 | 5.3241 | 2.965 | 17.758 | 2.865 | -10.4257 | 2.965 | -1.7499 | 2.465 | -10.9107 | 2.965 | -10.7244 | 2.965 | -7.9196
2.766 | 4.5991 | 2.716 | 4.9274 | 2.966 | 17.617 | 2.866 | -9.1258 | 2.966 | 0.35521 | 2.466 | -10.1997 | 2.966 | -10.2874 | 2.966 | -8.0999
2.767 | 4.5408 | 2.717 | 4.4965 | 2.967 | 17.4056 | 2.867 | -7.82 | 2.967 | 1.96 | 2.467 | -9.5715 | 2.967 | -9.8053 | 2.967 | -8.0534
2.768 | 4.4756 | 2.718 | 4.0344 | 2.968 | 17.1189 | 2.868 | -6.4758 | 2.968 | 3.0487 | 2.468 | -8.9096 | 2.968 | -9.3515 | 2.968 | -7.84
2.769 | 4.4052 | 2.719 | 3.5566 | 2.969 | 16.7248 | 2.869 | -5.1072 | 2.969 | 3.6868 | 2.469 | -8.0575 | 2.969 | -8.9488 | 2.969 | -7.4912
2.77 | 4.3295 | 2.72 | 3.0752 | 2.97 | 16.2275 | 2.87 | -3.7098 | 2.97 | 4.0354 | 2.47 | -6.9714 | 2.97 | -8.5919 | 2.97 | -7.1267
2.771 | 4.2481 | 2.721 | 2.6045 | 2.971 | 15.608 | 2.871 | -2.3126 | 2.971 | 4.2722 | 2.471 | -5.6989 | 2.971 | -8.2444 | 2.971 | -6.8381
2.772 | 4.1625 | 2.722 | 2.1577 | 2.972 | 14.882 | 2.872 | -0.9113 | 2.972 | 4.6294 | 2.472 | -4.235 | 2.972 | -7.8382 | 2.972 | -6.728
2.773 | 4.0712 | 2.723 | 1.7437 | 2.973 | 14.0545 | 2.873 | 0.46186 | 2.973 | 5.275 | 2.473 | -2.5853 | 2.973 | -7.2772 | 2.973 | -6.7863
2.774 | 3.9752 | 2.724 | 1.3634 | 2.974 | 13.1484 | 2.874 | 1.8005 | 2.974 | 6.3528 | 2.474 | -0.80681 | 2.974 | -6.4758 | 2.974 | -6.8881
2.775 | 3.8738 | 2.725 | 1.013 | 2.975 | 12.1905 | 2.875 | 3.0793 | 2.975 | 7.9034 | 2.475 | 0.97991 | 2.975 | -5.4173 | 2.975 | -6.8921
2.776 | 3.7671 | 2.726 | 0.68356 | 2.976 | 11.2017 | 2.876 | 4.3231 | 2.976 | 9.9734 | 2.476 | 2.6383 | 2.976 | -4.132 | 2.976 | -6.7001
2.777 | 3.655 | 2.727 | 0.3594 | 2.977 | 10.2211 | 2.877 | 5.51 | 2.977 | 12.4231 | 2.477 | 4.1156 | 2.977 | -2.6771 | 2.977 | -6.2492
2.778 | 3.5383 | 2.728 | 0.028821 | 2.978 | 9.2655 | 2.878 | 6.6773 | 2.978 | 15.0403 | 2.478 | 5.4105 | 2.978 | -1.1366 | 2.978 | -5.461
2.779 | 3.4166 | 2.729 | -0.32275 | 2.979 | 8.3383 | 2.879 | 7.8624 | 2.979 | 17.5267 | 2.479 | 6.5402 | 2.979 | 0.42296 | 2.979 | -4.3163
2.78 | 3.2908 | 2.73 | -0.70803 | 2.98 | 7.4657 | 2.88 | 9.0659 | 2.98 | 19.5807 | 2.48 | 7.5092 | 2.98 | 1.903 | 2.98 | -2.8903
2.781 | 3.1619 | 2.731 | -1.126 | 2.981 | 6.6319 | 2.881 | 10.3633 | 2.981 | 21.0034 | 2.481 | 8.3567 | 2.981 | 3.2302 | 2.981 | -1.3333
2.782 | 3.0291 | 2.732 | -1.5739 | 2.982 | 5.8289 | 2.882 | 11.7351 | 2.982 | 21.6609 | 2.482 | 9.1761 | 2.982 | 4.368 | 2.982 | 0.22135
2.783 | 2.8946 | 2.733 | -2.0431 | 2.983 | 5.0464 | 2.883 | 13.1835 | 2.983 | 21.6107 | 2.483 | 10.0741 | 2.983 | 5.3583 | 2.983 | 1.6999
2.784 | 2.7577 | 2.734 | -2.5177 | 2.984 | 4.259 | 2.884 | 14.6665 | 2.984 | 20.9408 | 2.484 | 11.1092 | 2.984 | 6.2649 | 2.984 | 3.0501
2.785 | 2.6181 | 2.735 | -2.9853 | 2.985 | 3.455 | 2.885 | 16.154 | 2.985 | 19.831 | 2.485 | 12.1899 | 2.985 | 7.1313 | 2.985 | 4.23
2.786 | 2.4773 | 2.736 | -3.4285 | 2.986 | 2.6111 | 2.886 | 17.5744 | 2.986 | 18.5163 | 2.486 | 13.2368 | 2.986 | 8.0024 | 2.986 | 5.2493
2.787 | 2.333 | 2.737 | -3.8414 | 2.987 | 1.7292 | 2.887 | 18.8998 | 2.987 | 17.257 | 2.487 | 14.159 | 2.987 | 8.8635 | 2.987 | 6.1224
2.788 | 2.1883 | 2.738 | -4.2153 | 2.988 | 0.81201 | 2.888 | 20.0688 | 2.988 | 16.2424 | 2.488 | 14.9112 | 2.988 | 9.6704 | 2.988 | 6.8824
2.789 | 2.0407 | 2.739 | -4.563 | 2.989 | -0.13621 | 2.889 | 21.0614 | 2.989 | 15.6327 | 2.489 | 15.4 | 2.989 | 10.3345 | 2.989 | 7.5004
2.79 | 1.8911 | 2.74 | -4.8857 | 2.99 | -1.0861 | 2.89 | 21.8218 | 2.99 | 15.4064 | 2.49 | 15.5125 | 2.99 | 10.8092 | 2.99 | 7.9181
2.791 | 1.7391 | 2.741 | -5.2034 | 2.991 | -2.0437 | 2.891 | 22.3729 | 2.991 | 15.502 | 2.491 | 15.1939 | 2.991 | 11.009 | 2.991 | 8.0981
2.792 | 1.5853 | 2.742 | -5.5316 | 2.992 | -2.9752 | 2.892 | 22.7012 | 2.992 | 15.7333 | 2.492 | 14.5349 | 2.992 | 10.9364 | 2.992 | 8.0474
2.793 | 1.4309 | 2.743 | -5.8772 | 2.993 | -3.872 | 2.893 | 22.8176 | 2.993 | 15.8466 | 2.493 | 13.712 | 2.993 | 10.636 | 2.993 | 7.831
2.794 | 1.2759 | 2.744 | -6.2517 | 2.994 | -4.7338 | 2.894 | 22.735 | 2.994 | 15.5818 | 2.494 | 12.8391 | 2.994 | 10.1962 | 2.994 | 7.4973
2.795 | 1.1212 | 2.745 | -6.6537 | 2.995 | -5.5671 | 2.895 | 22.463 | 2.995 | 14.7476 | 2.495 | 11.9609 | 2.995 | 9.7347 | 2.995 | 7.1256
2.796 | 0.96704 | 2.746 | -7.0736 | 2.996 | -6.3841 | 2.896 | 22.0202 | 2.996 | 13.2848 | 2.496 | 11.1104 | 2.996 | 9.3049 | 2.996 | 6.8397
2.797 | 0.8138 | 2.747 | -7.4948 | 2.997 | -7.2143 | 2.897 | 21.4086 | 2.997 | 11.2806 | 2.497 | 10.3585 | 2.997 | 8.9171 | 2.997 | 6.7318
2.798 | 0.66401 | 2.748 | -7.9028 | 2.998 | -8.0662 | 2.898 | 20.6473 | 2.998 | 8.8479 | 2.498 | 9.7186 | 2.998 | 8.5575 | 2.998 | 6.7923
2.799 | 0.51637 | 2.749 | -8.2724 | 2.999 | -8.9698 | 2.899 | 19.7403 | 2.999 | 6.1926 | 2.499 | 9.0725 | 2.999 | 8.187 | 2.999 | 6.8943
2.8 | 0.37043 | 2.75 | -8.5901 | 3 | -9.9208 | 2.9 | 18.7154 | 3 | 3.55 | 2.5 | 8.2749 | 3 | 7.7351 | 3 | 6.8933
2.801 | 0.22695 | 2.751 | -8.8495 |  |  | 2.901 | 17.5882 |  |  | 2.501 | 7.2497
2.802 | 0.087115 | 2.752 | -9.0435 |  |  | 2.902 | 16.3926 |  |  | 2.502 | 6.0165
2.803 | -0.04985 | 2.753 | -9.1831 |  |  | 2.903 | 15.1547 |  |  | 2.503 | 4.6072
2.804 | -0.18537 | 2.754 | -9.2766 |  |  | 2.904 | 13.8952 |  |  | 2.504 | 3.0082
2.805 | -0.31631 | 2.755 | -9.3412 |  |  | 2.905 | 12.6197 |  |  | 2.505 | 1.2504
2.806 | -0.44498 | 2.756 | -9.3896 |  |  | 2.906 | 11.3483 |  |  | 2.506 | -0.5405
2.807 | -0.57053 | 2.757 | -9.4389 |  |  | 2.907 | 10.0744 |  |  | 2.507 | -2.2408
2.808 | -0.69284 | 2.758 | -9.4899 |  |  | 2.908 | 8.7674 |  |  | 2.508 | -3.7642
2.809 | -0.81276 | 2.759 | -9.5401 |  |  | 2.909 | 7.4501 |  |  | 2.509 | -5.1032
2.81 | -0.9327 | 2.76 | -9.5851 |  |  | 2.91 | 6.0957 |  |  | 2.51 | -6.2786
2.811 | -1.0512 | 2.761 | -9.607 |  |  | 2.911 | 4.7224 |  |  | 2.511 | -7.2915
2.812 | -1.1718 | 2.762 | -9.5927 |  |  | 2.912 | 3.328 |  |  | 2.512 | -8.1637
2.813 | -1.2967 | 2.763 | -9.5292 |  |  | 2.913 | 1.9283 |  |  | 2.513 | -8.9799
2.814 | -1.4257 | 2.764 | -9.4049 |  |  | 2.914 | 0.53442 |  |  | 2.514 | -9.859
2.815 | -1.5631 | 2.765 | -9.2189 |  |  | 2.915 | -0.82444 |  |  | 2.515 | -10.8633
2.816 | -1.7097 | 2.766 | -8.9731 |  |  | 2.916 | -2.1445 |  |  | 2.516 | -11.9308
2.817 | -1.864 | 2.767 | -8.6824 |  |  | 2.917 | -3.3986 |  |  | 2.517 | -13.0002
2.818 | -2.0271 | 2.768 | -8.3583 |  |  | 2.918 | -4.6253 |  |  | 2.518 | -13.9554
2.819 | -2.1939 | 2.769 | -8.0212 |  |  | 2.919 | -5.8002 |  |  | 2.519 | -14.7511
2.82 | -2.3651 | 2.77 | -7.6803 |  |  | 2.92 | -6.9723 |  |  | 2.52 | -15.3154
2.821 | -2.5396 | 2.771 | -7.3534 |  |  | 2.921 | -8.1536 |  |  | 2.521 | -15.5264
2.822 | -2.7136 | 2.772 | -7.0429 |  |  | 2.922 | -9.3822 |  |  | 2.522 | -15.3063
2.823 | -2.8868 | 2.773 | -6.746 |  |  | 2.923 | -10.6924 |  |  | 2.523 | -14.7253
2.824 | -3.0589 | 2.774 | -6.4551 |  |  | 2.924 | -12.0804 |  |  | 2.524 | -13.9251
2.825 | -3.2266 | 2.775 | -6.1588 |  |  | 2.925 | -13.5452 |  |  | 2.525 | -13.0682
2.826 | -3.3921 | 2.776 | -5.8477 |  |  | 2.926 | -15.0407 |  |  | 2.526 | -12.1883
2.827 | -3.551 | 2.777 | -5.5061 |  |  | 2.927 | -16.5122 |  |  | 2.527 | -11.3255
2.828 | -3.7044 | 2.778 | -5.1298 |  |  | 2.928 | -17.9106 |  |  | 2.528 | -10.5461
2.829 | -3.8502 | 2.779 | -4.7144 |  |  | 2.929 | -19.1971 |  |  | 2.529 | -9.8856
2.83 | -3.9875 | 2.78 | -4.267 |  |  | 2.93 | -20.3182 |  |  | 2.53 | -9.2584
2.831 | -4.1141 | 2.781 | -3.7959 |  |  | 2.931 | -21.2438 |  |  | 2.531 | -8.5085
2.832 | -4.2315 | 2.782 | -3.3153 |  |  | 2.932 | -21.9417 |  |  | 2.532 | -7.5364
2.833 | -4.3378 | 2.783 | -2.8358 |  |  | 2.933 | -22.411 |  |  | 2.533 | -6.3535
2.834 | -4.4309 | 2.784 | -2.3767 |  |  | 2.934 | -22.6816 |  |  | 2.534 | -4.9796
2.835 | -4.5135 | 2.785 | -1.9455 |  |  | 2.935 | -22.7276 |  |  | 2.535 | -3.4251
2.836 | -4.5835 | 2.786 | -1.5484 |  |  | 2.936 | -22.5805 |  |  | 2.536 | -1.7003
2.837 | -4.6428 | 2.787 | -1.1839 |  |  | 2.937 | -22.2557 |  |  | 2.537 | 0.098504
2.838 | -4.6917 | 2.788 | -0.84395 |  |  | 2.938 | -21.7541 |  |  | 2.538 | 1.829
2.839 | -4.7298 | 2.789 | -0.52103 |  |  | 2.939 | -21.0917 |  |  | 2.539 | 3.3949
2.84 | -4.7588 | 2.79 | -0.19625 |  |  | 2.94 | -20.2765 |  |  | 2.54 | 4.7748
2.841 | -4.7785 | 2.791 | 0.1452 |  |  | 2.941 | -19.3297 |  |  | 2.541 | 5.9886
2.842 | -4.7887 | 2.792 | 0.51227 |  |  | 2.942 | -18.2655 |  |  | 2.542 | 7.0383
2.843 | -4.7901 | 2.793 | 0.91486 |  |  | 2.943 | -17.1126 |  |  | 2.543 | 7.9393
2.844 | -4.782 | 2.794 | 1.3479 |  |  | 2.944 | -15.8987 |  |  | 2.544 | 8.7635
2.845 | -4.7659 | 2.795 | 1.8076 |  |  | 2.945 | -14.6584 |  |  | 2.545 | 9.6121
2.846 | -4.7417 | 2.796 | 2.2804 |  |  | 2.946 | -13.386 |  |  | 2.546 | 10.5881
2.847 | -4.7072 | 2.797 | 2.7529 |  |  | 2.947 | -12.1206 |  |  | 2.547 | 11.654
2.848 | -4.6665 | 2.798 | 3.211 |  |  | 2.948 | -10.8449 |  |  | 2.548 | 12.7328
2.849 | -4.6173 | 2.799 | 3.6396 |  |  | 2.949 | -9.5664 |  |  | 2.549 | 13.7202
2.85 | -4.5612 | 2.8 | 4.0332 |  |  | 2.95 | -8.255 |  |  | 2.55 | 14.5652
2.851 | -4.4983 | 2.801 | 4.3928 |  |  | 2.951 | -6.9289 |  |  | 2.551 | 15.2033
2.852 | -4.4304 | 2.802 | 4.7279 |  |  | 2.952 | -5.5661 |  |  | 2.552 | 15.5097
2.853 | -4.3562 | 2.803 | 5.0457 |  |  | 2.953 | -4.1783 |  |  | 2.553 | 15.397
2.854 | -4.2773 | 2.804 | 5.3663 |  |  | 2.954 | -2.7778 |  |  | 2.554 | 14.8917
2.855 | -4.1916 | 2.805 | 5.6997 |  |  | 2.955 | -1.3746 |  |  | 2.555 | 14.13
2.856 | -4.1021 | 2.806 | 6.0637 |  |  | 2.956 | 0.010192 |  |  | 2.556 | 13.2741
2.857 | -4.0075 | 2.807 | 6.4493 |  |  | 2.957 | 1.3618 |  |  | 2.557 | 12.3997
2.858 | -3.9063 | 2.808 | 6.8626 |  |  | 2.958 | 2.6573 |  |  | 2.558 | 11.5273
2.859 | -3.801 | 2.809 | 7.287 |  |  | 2.959 | 3.9103 |  |  | 2.559 | 10.7204
2.86 | -3.6902 | 2.81 | 7.7024 |  |  | 2.96 | 5.1196 |  |  | 2.56 | 10.0332
2.861 | -3.5753 | 2.811 | 8.094 |  |  | 2.961 | 6.2917 |  |  | 2.561 | 9.4153
2.862 | -3.455 | 2.812 | 8.4376 |  |  | 2.962 | 7.4633 |  |  | 2.562 | 8.7096
2.863 | -3.3308 | 2.813 | 8.7274 |  |  | 2.963 | 8.663 |  |  | 2.563 | 7.7915
2.864 | -3.2037 | 2.814 | 8.953 |  |  | 2.964 | 9.9215 |  |  | 2.564 | 6.663
2.865 | -3.072 | 2.815 | 9.1186 |  |  | 2.965 | 11.27 |  |  | 2.565 | 5.3384
2.866 | -2.9385 | 2.816 | 9.2319 |  |  | 2.966 | 12.6866 |  |  | 2.566 | 3.8285
2.867 | -2.8023 | 2.817 | 9.3082 |  |  | 2.967 | 14.1739 |  |  | 2.567 | 2.1407
2.868 | -2.6631 | 2.818 | 9.3653 |  |  | 2.968 | 15.6559 |  |  | 2.568 | 0.34578
2.869 | -2.5231 | 2.819 | 9.4133 |  |  | 2.969 | 17.1129 |  |  | 2.569 | -1.418
2.87 | -2.3803 | 2.82 | 9.4616 |  |  | 2.97 | 18.4679 |  |  | 2.57 | -3.0328
2.871 | -2.2349 | 2.821 | 9.5144 |  |  | 2.971 | 19.7013 |  |  | 2.571 | -4.4506
2.872 | -2.0877 | 2.822 | 9.5614 |  |  | 2.972 | 20.7538 |  |  | 2.572 | -5.7132
2.873 | -1.9383 | 2.823 | 9.5977 |  |  | 2.973 | 21.5895 |  |  | 2.573 | -6.8051
2.874 | -1.7868 | 2.824 | 9.605 |  |  | 2.974 | 22.2223 |  |  | 2.574 | -7.7297
2.875 | -1.6336 | 2.825 | 9.5665 |  |  | 2.975 | 22.6205 |  |  | 2.575 | -8.5658
2.876 | -1.4803 | 2.826 | 9.4738 |  |  | 2.976 | 22.8086 |  |  | 2.576 | -9.4057
2.877 | -1.3253 | 2.827 | 9.3176 |  |  | 2.977 | 22.7803 |  |  | 2.577 | -10.3295
2.878 | -1.1708 | 2.828 | 9.1016 |  |  | 2.978 | 22.5768 |  |  | 2.578 | -11.39
2.879 | -1.0162 | 2.829 | 8.8315 |  |  | 2.979 | 22.1871 |  |  | 2.579 | -12.4681
2.88 | -0.86345 | 2.83 | 8.5219 |  |  | 2.98 | 21.6327 |  |  | 2.58 | -13.4988
2.881 | -0.71423 | 2.831 | 8.1886 |  |  | 2.981 | 20.9202 |  |  | 2.581 | -14.3763
2.882 | -0.56418 | 2.832 | 7.8503 |  |  | 2.982 | 20.0594 |  |  | 2.582 | -15.0816
2.883 | -0.41806 | 2.833 | 7.516 |  |  | 2.983 | 19.0711 |  |  | 2.583 | -15.4784
2.884 | -0.27384 | 2.834 | 7.1964 |  |  | 2.984 | 17.9714 |  |  | 2.584 | -15.4776
2.885 | -0.13195 | 2.835 | 6.8934 |  |  | 2.985 | 16.7996 |  |  | 2.585 | -15.0542
2.886 | 0.0061444 | 2.836 | 6.6011 |  |  | 2.986 | 15.5703 |  |  | 2.586 | -14.3386
2.887 | 0.1422 | 2.837 | 6.3107 |  |  | 2.987 | 14.317 |  |  | 2.587 | -13.4961
2.888 | 0.27437 | 2.838 | 6.0072 |  |  | 2.988 | 13.0474 |  |  | 2.588 | -12.6215
2.889 | 0.40414 | 2.839 | 5.6825 |  |  | 2.989 | 11.774 |  |  | 2.589 | -11.7473
2.89 | 0.53009 | 2.84 | 5.323 |  |  | 2.99 | 10.4955 |  |  | 2.59 | -10.9138
2.891 | 0.65266 | 2.841 | 4.927 |  |  | 2.991 | 9.2059 |  |  | 2.591 | -10.1993
2.892 | 0.77352 | 2.842 | 4.4955 |  |  | 2.992 | 7.8948 |  |  | 2.592 | -9.5717
2.893 | 0.89166 | 2.843 | 4.0349 |  |  | 2.993 | 6.5505 |  |  | 2.593 | -8.909
2.894 | 1.0103 | 2.844 | 3.5556 |  |  | 2.994 | 5.1861 |  |  | 2.594 | -8.0548
2.895 | 1.1296 | 2.845 | 3.0758 |  |  | 2.995 | 3.7908 |  |  | 2.595 | -6.9676
2.896 | 1.253 | 2.846 | 2.6047 |  |  | 2.996 | 2.3954 |  |  | 2.596 | -5.6961
2.897 | 1.3828 | 2.847 | 2.158 |  |  | 2.997 | 1.0002 |  |  | 2.597 | -4.2323
2.898 | 1.5147 | 2.848 | 1.7441 |  |  | 2.998 | -0.37158 |  |  | 2.598 | -2.5837
2.899 | 1.6589 | 2.849 | 1.3631 |  |  | 2.999 | -1.7075 |  |  | 2.599 | -0.80744
2.9 | 1.8083 | 2.85 | 1.0139 |  |  | 3 | -2.9856 |  |  | 2.6 | 0.97854
2.901 | 1.9695 | 2.851 | 0.68382 | [6 empty] | 2.601 | 2.6365
2.902 | 2.1349 | 2.852 | 0.36006 | [6 empty] | 2.602 | 4.1138
2.903 | 2.3011 | 2.853 | 0.030177 | [6 empty] | 2.603 | 5.4076
2.904 | 2.4811 | 2.854 | -0.32421 | [6 empty] | 2.604 | 6.5419
2.905 | 2.6541 | 2.855 | -0.70729 | [6 empty] | 2.605 | 7.5109
2.906 | 2.8268 | 2.856 | -1.1261 | [6 empty] | 2.606 | 8.3557
2.907 | 2.9997 | 2.857 | -1.5747 | [6 empty] | 2.607 | 9.1775
2.908 | 3.1674 | 2.858 | -2.0438 | [6 empty] | 2.608 | 10.0868
2.909 | 3.334 | 2.859 | -2.5178 | [6 empty] | 2.609 | 11.1097
2.91 | 3.4943 | 2.86 | -2.9844 | [6 empty] | 2.61 | 12.2025
2.911 | 3.651 | 2.861 | -3.4247 | [6 empty] | 2.611 | 13.2319
2.912 | 3.7995 | 2.862 | -3.8424 | [6 empty] | 2.612 | 14.1745
2.913 | 3.9398 | 2.863 | -4.2152 | [6 empty] | 2.613 | 14.9099
2.914 | 4.0715 | 2.864 | -4.5617 | [6 empty] | 2.614 | 15.3998
2.915 | 4.1925 | 2.865 | -4.885 | [6 empty] | 2.615 | 15.5099
2.916 | 4.3022 | 2.866 | -5.2029 | [6 empty] | 2.616 | 15.1925
2.917 | 4.3991 | 2.867 | -5.5327 | [6 empty] | 2.617 | 14.5302
2.918 | 4.4846 | 2.868 | -5.8775 | [6 empty] | 2.618 | 13.7123
2.919 | 4.559 | 2.869 | -6.253 | [6 empty] | 2.619 | 12.8374
2.92 | 4.6207 | 2.87 | -6.6552 | [6 empty] | 2.62 | 11.962
2.921 | 4.6733 | 2.871 | -7.0754 | [6 empty] | 2.621 | 11.1114
2.922 | 4.7157 | 2.872 | -7.4948 | [6 empty] | 2.622 | 10.3646
2.923 | 4.7471 | 2.873 | -7.9038 | [6 empty] | 2.623 | 9.7197
2.924 | 4.7702 | 2.874 | -8.272 | [6 empty] | 2.624 | 9.0772
2.925 | 4.7842 | 2.875 | -8.5902 | [6 empty] | 2.625 | 8.2763
2.926 | 4.7888 | 2.876 | -8.8496 | [6 empty] | 2.626 | 7.2498
2.927 | 4.785 | 2.877 | -9.0433 | [6 empty] | 2.627 | 6.0149
2.928 | 4.7723 | 2.878 | -9.1831 | [6 empty] | 2.628 | 4.6089
2.929 | 4.7503 | 2.879 | -9.2764 | [6 empty] | 2.629 | 3.0048
2.93 | 4.7202 | 2.88 | -9.34 | [6 empty] | 2.63 | 1.2498
2.931 | 4.6802 | 2.881 | -9.389 | [6 empty] | 2.631 | -0.54363
2.932 | 4.6346 | 2.882 | -9.4398 | [6 empty] | 2.632 | -2.2403
2.933 | 4.5805 | 2.883 | -9.4895 | [6 empty] | 2.633 | -3.7652
2.934 | 4.5196 | 2.884 | -9.5402 | [6 empty] | 2.634 | -5.0983
2.935 | 4.4531 | 2.885 | -9.5842 | [6 empty] | 2.635 | -6.2804
2.936 | 4.3807 | 2.886 | -9.607 | [6 empty] | 2.636 | -7.2859
2.937 | 4.3035 | 2.887 | -9.5929 | [6 empty] | 2.637 | -8.1581
2.938 | 4.2202 | 2.888 | -9.528 | [6 empty] | 2.638 | -8.9774
2.939 | 4.1325 | 2.889 | -9.4048 | [6 empty] | 2.639 | -9.8622
2.94 | 4.0404 | 2.89 | -9.219 | [6 empty] | 2.64 | -10.8543
2.941 | 3.9421 | 2.891 | -8.973 | [6 empty] | 2.641 | -11.9416
2.942 | 3.8387 | 2.892 | -8.6811 | [6 empty] | 2.642 | -12.9958
2.943 | 3.7299 | 2.893 | -8.3582 | [6 empty] | 2.643 | -13.9531
2.944 | 3.6167 | 2.894 | -8.0205 | [6 empty] | 2.644 | -14.7561
2.945 | 3.498 | 2.895 | -7.6822 | [6 empty] | 2.645 | -15.3083
2.946 | 3.3751 | 2.896 | -7.3541 | [6 empty] | 2.646 | -15.5295
2.947 | 3.2483 | 2.897 | -7.0428 | [6 empty] | 2.647 | -15.3064
2.948 | 3.1177 | 2.898 | -6.7462 | [6 empty] | 2.648 | -14.7226
2.949 | 2.9846 | 2.899 | -6.4551 | [6 empty] | 2.649 | -13.9248
2.95 | 2.8495 | 2.9 | -6.1589 | [6 empty] | 2.65 | -13.0636
2.951 | 2.7113 | 2.901 | -5.8466 | [6 empty] | 2.651 | -12.1865
2.952 | 2.5717 | 2.902 | -5.5072 | [6 empty] | 2.652 | -11.3236
2.953 | 2.4295 | 2.903 | -5.1282 | [6 empty] | 2.653 | -10.5458
2.954 | 2.2858 | 2.904 | -4.7143 | [6 empty] | 2.654 | -9.8847
2.955 | 2.1394 | 2.905 | -4.2668 | [6 empty] | 2.655 | -9.2629
2.956 | 1.9907 | 2.906 | -3.7967 | [6 empty] | 2.656 | -8.5059
2.957 | 1.8403 | 2.907 | -3.3148 | [6 empty] | 2.657 | -7.5393
2.958 | 1.6878 | 2.908 | -2.8363 | [6 empty] | 2.658 | -6.3463
2.959 | 1.5338 | 2.909 | -2.3764 | [6 empty] | 2.659 | -4.982
2.96 | 1.3795 | 2.91 | -1.9462 | [6 empty] | 2.66 | -3.4287
2.961 | 1.2236 | 2.911 | -1.5489 | [6 empty] | 2.661 | -1.7007
2.962 | 1.0693 | 2.912 | -1.1841 | [6 empty] | 2.662 | 0.099251
2.963 | 0.91573 | 2.913 | -0.84409 | [6 empty] | 2.663 | 1.8301
2.964 | 0.76518 | 2.914 | -0.52103 | [6 empty] | 2.664 | 3.4005
2.965 | 0.61385 | 2.915 | -0.19594 | [6 empty] | 2.665 | 4.7747
2.966 | 0.46704 | 2.916 | 0.14388 | [6 empty] | 2.666 | 5.9951
2.967 | 0.32238 | 2.917 | 0.51542 | [6 empty] | 2.667 | 7.0376
2.968 | 0.18001 | 2.918 | 0.91452 | [6 empty] | 2.668 | 7.9421
2.969 | 0.040547 | 2.919 | 1.3474 | [6 empty] | 2.669 | 8.7635
2.97 | -0.095217 | 2.92 | 1.8074 | [6 empty] | 2.67 | 9.6143
2.971 | -0.22896 | 2.921 | 2.282 | [6 empty] | 2.671 | 10.5814
2.972 | -0.35969 | 2.922 | 2.7526 | [6 empty] | 2.672 | 11.648
2.973 | -0.48724 | 2.923 | 3.2112 | [6 empty] | 2.673 | 12.7372
2.974 | -0.61153 | 2.924 | 3.6404 | [6 empty] | 2.674 | 13.7181
2.975 | -0.73345 | 2.925 | 4.0327 | [6 empty] | 2.675 | 14.5751
2.976 | -0.85311 | 2.926 | 4.3908 | [6 empty] | 2.676 | 15.2056
2.977 | -0.97186 | 2.927 | 4.7262 | [6 empty] | 2.677 | 15.5086
2.978 | -1.0908 | 2.928 | 5.0464 | [6 empty] | 2.678 | 15.4028
2.979 | -1.2125 | 2.929 | 5.3653 | [6 empty] | 2.679 | 14.8926
2.98 | -1.338 | 2.93 | 5.7009 | [6 empty] | 2.68 | 14.1295
2.981 | -1.4706 | 2.931 | 6.0634 | [6 empty] | 2.681 | 13.276
2.982 | -1.6105 | 2.932 | 6.4502 | [6 empty] | 2.682 | 12.394
2.983 | -1.7598 | 2.933 | 6.8634 | [6 empty] | 2.683 | 11.5273
2.984 | -1.917 | 2.934 | 7.2852 | [6 empty] | 2.684 | 10.7184
2.985 | -2.0807 | 2.935 | 7.7031 | [6 empty] | 2.685 | 10.0317
2.986 | -2.2513 | 2.936 | 8.0926 | [6 empty] | 2.686 | 9.4118
2.987 | -2.423 | 2.937 | 8.4379 | [6 empty] | 2.687 | 8.7086
2.988 | -2.5976 | 2.938 | 8.7278 | [6 empty] | 2.688 | 7.7944
2.989 | -2.772 | 2.939 | 8.9511 | [6 empty] | 2.689 | 6.6618
2.99 | -2.9459 | 2.94 | 9.1186 | [6 empty] | 2.69 | 5.3385
2.991 | -3.1151 | 2.941 | 9.2329 | [6 empty] | 2.691 | 3.8299
2.992 | -3.2828 | 2.942 | 9.3089 | [6 empty] | 2.692 | 2.1411
2.993 | -3.4458 | 2.943 | 9.3654 | [6 empty] | 2.693 | 0.34923
2.994 | -3.602 | 2.944 | 9.4145 | [6 empty] | 2.694 | -1.4147
2.995 | -3.7543 | 2.945 | 9.4624 | [6 empty] | 2.695 | -3.0307
2.996 | -3.8963 | 2.946 | 9.5145 | [6 empty] | 2.696 | -4.4528
2.997 | -4.0312 | 2.947 | 9.5631 | [6 empty] | 2.697 | -5.7111
2.998 | -4.1549 | 2.948 | 9.5977 | [6 empty] | 2.698 | -6.8035
2.999 | -4.268 | 2.949 | 9.6051 | [6 empty] | 2.699 | -7.7301
3 | -4.3701 | 2.95 | 9.5663 | [6 empty] | 2.7 | -8.5684
|  | 2.951 | 9.4734 | [6 empty] | 2.701 | -9.4039
|  | 2.952 | 9.3177 | [6 empty] | 2.702 | -10.3451
|  | 2.953 | 9.1012 | [6 empty] | 2.703 | -11.3853
|  | 2.954 | 8.8309 | [6 empty] | 2.704 | -12.4943
|  | 2.955 | 8.5211 | [6 empty] | 2.705 | -13.4847
|  | 2.956 | 8.1913 | [6 empty] | 2.706 | -14.3843
|  | 2.957 | 7.8496 | [6 empty] | 2.707 | -15.0818
|  | 2.958 | 7.5181 | [6 empty] | 2.708 | -15.4764
|  | 2.959 | 7.1966 | [6 empty] | 2.709 | -15.4774
|  | 2.96 | 6.8946 | [6 empty] | 2.71 | -15.0554
|  | 2.961 | 6.601 | [6 empty] | 2.711 | -14.3376
|  | 2.962 | 6.312 | [6 empty] | 2.712 | -13.498
|  | 2.963 | 6.0065 | [6 empty] | 2.713 | -12.6223
|  | 2.964 | 5.681 | [6 empty] | 2.714 | -11.7494
|  | 2.965 | 5.324 | [6 empty] | 2.715 | -10.9175
|  | 2.966 | 4.9265 | [6 empty] | 2.716 | -10.1986
|  | 2.967 | 4.4949 | [6 empty] | 2.717 | -9.5707
|  | 2.968 | 4.034 | [6 empty] | 2.718 | -8.9105
|  | 2.969 | 3.5567 | [6 empty] | 2.719 | -8.0516
|  | 2.97 | 3.0754 | [6 empty] | 2.72 | -6.9694
|  | 2.971 | 2.6047 | [6 empty] | 2.721 | -5.6916
|  | 2.972 | 2.1583 | [6 empty] | 2.722 | -4.2323
|  | 2.973 | 1.7442 | [6 empty] | 2.723 | -2.5831
|  | 2.974 | 1.364 | [6 empty] | 2.724 | -0.80602
|  | 2.975 | 1.0154 | [6 empty] | 2.725 | 0.97868
|  | 2.976 | 0.68382 | [6 empty] | 2.726 | 2.637
|  | 2.977 | 0.35922 | [6 empty] | 2.727 | 4.1131
|  | 2.978 | 0.028303 | [6 empty] | 2.728 | 5.4048
|  | 2.979 | -0.32484 | [6 empty] | 2.729 | 6.5424
|  | 2.98 | -0.70717 | [6 empty] | 2.73 | 7.5143
|  | 2.981 | -1.1269 | [6 empty] | 2.731 | 8.3549
|  | 2.982 | -1.5747 | [6 empty] | 2.732 | 9.1807
|  | 2.983 | -2.0429 | [6 empty] | 2.733 | 10.0868
|  | 2.984 | -2.5193 | [6 empty] | 2.734 | 11.1175
|  | 2.985 | -2.9851 | [6 empty] | 2.735 | 12.1954
|  | 2.986 | -3.4283 | [6 empty] | 2.736 | 13.2362
|  | 2.987 | -3.8402 | [6 empty] | 2.737 | 14.1535
|  | 2.988 | -4.2147 | [6 empty] | 2.738 | 14.9105
|  | 2.989 | -4.5608 | [6 empty] | 2.739 | 15.3996
|  | 2.99 | -4.8859 | [6 empty] | 2.74 | 15.511
|  | 2.991 | -5.2017 | [6 empty] | 2.741 | 15.1896
|  | 2.992 | -5.5337 | [6 empty] | 2.742 | 14.5319
|  | 2.993 | -5.8773 | [6 empty] | 2.743 | 13.7048
|  | 2.994 | -6.2525 | [6 empty] | 2.744 | 12.8413
|  | 2.995 | -6.6548 | [6 empty] | 2.745 | 11.9607
|  | 2.996 | -7.076 | [6 empty] | 2.746 | 11.1107
|  | 2.997 | -7.4959 | [6 empty] | 2.747 | 10.3625
|  | 2.998 | -7.9033 | [6 empty] | 2.748 | 9.7209
|  | 2.999 | -8.2709 | [6 empty] | 2.749 | 9.0792
|  | 3 | -8.5901 | [6 empty] | 2.75 | 8.2761
[10 empty] | 2.751 | 7.2535
[10 empty] | 2.752 | 6.018
[10 empty] | 2.753 | 4.6078
[10 empty] | 2.754 | 3.0066
[10 empty] | 2.755 | 1.2485
[10 empty] | 2.756 | -0.54375
[10 empty] | 2.757 | -2.2426
[10 empty] | 2.758 | -3.7642
[10 empty] | 2.759 | -5.1021
[10 empty] | 2.76 | -6.2808
[10 empty] | 2.761 | -7.2916
[10 empty] | 2.762 | -8.1531
[10 empty] | 2.763 | -8.9738
[10 empty] | 2.764 | -9.8632
[10 empty] | 2.765 | -10.8539
[10 empty] | 2.766 | -11.9349
[10 empty] | 2.767 | -12.9915
[10 empty] | 2.768 | -13.9594
[10 empty] | 2.769 | -14.7583
[10 empty] | 2.77 | -15.3195
[10 empty] | 2.771 | -15.5318
[10 empty] | 2.772 | -15.3067
[10 empty] | 2.773 | -14.7254
[10 empty] | 2.774 | -13.9209
[10 empty] | 2.775 | -13.0601
[10 empty] | 2.776 | -12.1876
[10 empty] | 2.777 | -11.3222
[10 empty] | 2.778 | -10.5453
[10 empty] | 2.779 | -9.8842
[10 empty] | 2.78 | -9.258
[10 empty] | 2.781 | -8.5082
[10 empty] | 2.782 | -7.5367
[10 empty] | 2.783 | -6.3519
[10 empty] | 2.784 | -4.9816
[10 empty] | 2.785 | -3.4276
[10 empty] | 2.786 | -1.7029
[10 empty] | 2.787 | 0.099548
[10 empty] | 2.788 | 1.8316
[10 empty] | 2.789 | 3.3998
[10 empty] | 2.79 | 4.7784
[10 empty] | 2.791 | 5.994
[10 empty] | 2.792 | 7.0399
[10 empty] | 2.793 | 7.9464
[10 empty] | 2.794 | 8.7637
[10 empty] | 2.795 | 9.6137
[10 empty] | 2.796 | 10.5927
[10 empty] | 2.797 | 11.6407
[10 empty] | 2.798 | 12.7453
[10 empty] | 2.799 | 13.7141
[10 empty] | 2.8 | 14.5635
[10 empty] | 2.801 | 15.2075
[10 empty] | 2.802 | 15.5095
[10 empty] | 2.803 | 15.4023
[10 empty] | 2.804 | 14.8958
[10 empty] | 2.805 | 14.1306
[10 empty] | 2.806 | 13.2748
[10 empty] | 2.807 | 12.3995
[10 empty] | 2.808 | 11.5296
[10 empty] | 2.809 | 10.7202
[10 empty] | 2.81 | 10.0323
[10 empty] | 2.811 | 9.4118
[10 empty] | 2.812 | 8.71
[10 empty] | 2.813 | 7.7925
[10 empty] | 2.814 | 6.662
[10 empty] | 2.815 | 5.3377
[10 empty] | 2.816 | 3.8283
[10 empty] | 2.817 | 2.1436
[10 empty] | 2.818 | 0.34957
[10 empty] | 2.819 | -1.415
[10 empty] | 2.82 | -3.0302
[10 empty] | 2.821 | -4.4508
[10 empty] | 2.822 | -5.7118
[10 empty] | 2.823 | -6.8002
[10 empty] | 2.824 | -7.7311
[10 empty] | 2.825 | -8.5706
[10 empty] | 2.826 | -9.4083
[10 empty] | 2.827 | -10.3388
[10 empty] | 2.828 | -11.3965
[10 empty] | 2.829 | -12.4705
[10 empty] | 2.83 | -13.5042
[10 empty] | 2.831 | -14.3745
[10 empty] | 2.832 | -15.0767
[10 empty] | 2.833 | -15.4775
[10 empty] | 2.834 | -15.4762
[10 empty] | 2.835 | -15.0532
[10 empty] | 2.836 | -14.3365
[10 empty] | 2.837 | -13.495
[10 empty] | 2.838 | -12.6233
[10 empty] | 2.839 | -11.7469
[10 empty] | 2.84 | -10.9174
[10 empty] | 2.841 | -10.1982
[10 empty] | 2.842 | -9.573
[10 empty] | 2.843 | -8.9109
[10 empty] | 2.844 | -8.0515
[10 empty] | 2.845 | -6.9669
[10 empty] | 2.846 | -5.689
[10 empty] | 2.847 | -4.2309
[10 empty] | 2.848 | -2.582
[10 empty] | 2.849 | -0.80385
[10 empty] | 2.85 | 0.98053
[10 empty] | 2.851 | 2.6384
[10 empty] | 2.852 | 4.1144
[10 empty] | 2.853 | 5.4054
[10 empty] | 2.854 | 6.5404
[10 empty] | 2.855 | 7.5068
[10 empty] | 2.856 | 8.3596
[10 empty] | 2.857 | 9.1807
[10 empty] | 2.858 | 10.0861
[10 empty] | 2.859 | 11.1092
[10 empty] | 2.86 | 12.1987
[10 empty] | 2.861 | 13.2302
[10 empty] | 2.862 | 14.1678
[10 empty] | 2.863 | 14.9085
[10 empty] | 2.864 | 15.401
[10 empty] | 2.865 | 15.5123
[10 empty] | 2.866 | 15.1889
[10 empty] | 2.867 | 14.532
[10 empty] | 2.868 | 13.7067
[10 empty] | 2.869 | 12.8436
[10 empty] | 2.87 | 11.9604
[10 empty] | 2.871 | 11.1128
[10 empty] | 2.872 | 10.362
[10 empty] | 2.873 | 9.7218
[10 empty] | 2.874 | 9.077
[10 empty] | 2.875 | 8.279
[10 empty] | 2.876 | 7.2514
[10 empty] | 2.877 | 6.0174
[10 empty] | 2.878 | 4.6087
[10 empty] | 2.879 | 3.007
[10 empty] | 2.88 | 1.2488
[10 empty] | 2.881 | -0.54288
[10 empty] | 2.882 | -2.2441
[10 empty] | 2.883 | -3.7666
[10 empty] | 2.884 | -5.1014
[10 empty] | 2.885 | -6.2795
[10 empty] | 2.886 | -7.2853
[10 empty] | 2.887 | -8.1642
[10 empty] | 2.888 | -8.9745
[10 empty] | 2.889 | -9.8614
[10 empty] | 2.89 | -10.8526
[10 empty] | 2.891 | -11.9365
[10 empty] | 2.892 | -12.9813
[10 empty] | 2.893 | -13.9584
[10 empty] | 2.894 | -14.7531
[10 empty] | 2.895 | -15.3212
[10 empty] | 2.896 | -15.5277
[10 empty] | 2.897 | -15.3109
[10 empty] | 2.898 | -14.7222
[10 empty] | 2.899 | -13.9237
[10 empty] | 2.9 | -13.0603
[10 empty] | 2.901 | -12.1837
[10 empty] | 2.902 | -11.3225
[10 empty] | 2.903 | -10.5431
[10 empty] | 2.904 | -9.8819
[10 empty] | 2.905 | -9.2549
[10 empty] | 2.906 | -8.5079
[10 empty] | 2.907 | -7.5387
[10 empty] | 2.908 | -6.3505
[10 empty] | 2.909 | -4.9825
[10 empty] | 2.91 | -3.4285
[10 empty] | 2.911 | -1.7019
[10 empty] | 2.912 | 0.099811
[10 empty] | 2.913 | 1.8313
[10 empty] | 2.914 | 3.4003
[10 empty] | 2.915 | 4.7781
[10 empty] | 2.916 | 5.9946
[10 empty] | 2.917 | 7.0448
[10 empty] | 2.918 | 7.9392
[10 empty] | 2.919 | 8.773
[10 empty] | 2.92 | 9.6158
[10 empty] | 2.921 | 10.5868
[10 empty] | 2.922 | 11.6529
[10 empty] | 2.923 | 12.7415
[10 empty] | 2.924 | 13.7162
[10 empty] | 2.925 | 14.5721
[10 empty] | 2.926 | 15.2047
[10 empty] | 2.927 | 15.5094
[10 empty] | 2.928 | 15.4044
[10 empty] | 2.929 | 14.8959
[10 empty] | 2.93 | 14.1333
[10 empty] | 2.931 | 13.2795
[10 empty] | 2.932 | 12.3997
[10 empty] | 2.933 | 11.5313
[10 empty] | 2.934 | 10.7203
[10 empty] | 2.935 | 10.0337
[10 empty] | 2.936 | 9.4129
[10 empty] | 2.937 | 8.7093
[10 empty] | 2.938 | 7.793
[10 empty] | 2.939 | 6.6627
[10 empty] | 2.94 | 5.3377
[10 empty] | 2.941 | 3.8307
[10 empty] | 2.942 | 2.1445
[10 empty] | 2.943 | 0.35037
[10 empty] | 2.944 | -1.414
[10 empty] | 2.945 | -3.033
[10 empty] | 2.946 | -4.4481
[10 empty] | 2.947 | -5.71
[10 empty] | 2.948 | -6.8051
[10 empty] | 2.949 | -7.7321
[10 empty] | 2.95 | -8.5666
[10 empty] | 2.951 | -9.4051
[10 empty] | 2.952 | -10.3353
[10 empty] | 2.953 | -11.3917
[10 empty] | 2.954 | -12.4742
[10 empty] | 2.955 | -13.5058
[10 empty] | 2.956 | -14.3742
[10 empty] | 2.957 | -15.0809
[10 empty] | 2.958 | -15.4734
[10 empty] | 2.959 | -15.4844
[10 empty] | 2.96 | -15.0554
[10 empty] | 2.961 | -14.3358
[10 empty] | 2.962 | -13.4942
[10 empty] | 2.963 | -12.6228
[10 empty] | 2.964 | -11.7525
[10 empty] | 2.965 | -10.9155
[10 empty] | 2.966 | -10.1979
[10 empty] | 2.967 | -9.5737
[10 empty] | 2.968 | -8.9084
[10 empty] | 2.969 | -8.0543
[10 empty] | 2.97 | -6.9705
[10 empty] | 2.971 | -5.6893
[10 empty] | 2.972 | -4.2323
[10 empty] | 2.973 | -2.5814
[10 empty] | 2.974 | -0.80272
[10 empty] | 2.975 | 0.98218
[10 empty] | 2.976 | 2.638
[10 empty] | 2.977 | 4.1155
[10 empty] | 2.978 | 5.4074
[10 empty] | 2.979 | 6.5403
[10 empty] | 2.98 | 7.512
[10 empty] | 2.981 | 8.3562
[10 empty] | 2.982 | 9.1792
[10 empty] | 2.983 | 10.0863
[10 empty] | 2.984 | 11.1101
[10 empty] | 2.985 | 12.2029
[10 empty] | 2.986 | 13.235
[10 empty] | 2.987 | 14.1704
[10 empty] | 2.988 | 14.9146
[10 empty] | 2.989 | 15.4056
[10 empty] | 2.99 | 15.5131
[10 empty] | 2.991 | 15.1904
[10 empty] | 2.992 | 14.5316
[10 empty] | 2.993 | 13.7053
[10 empty] | 2.994 | 12.841
[10 empty] | 2.995 | 11.9629
[10 empty] | 2.996 | 11.1124
[10 empty] | 2.997 | 10.3611
[10 empty] | 2.998 | 9.7217
[10 empty] | 2.999 | 9.0806
[10 empty] | 3 | 8.2792

## Data-CD-102
|  | V=1.02 m/s | m/s
6 Hz |  | 8 Hz |  | 10 Hz | 10 | 12 Hz | 12 | 14 Hz |  | 16 Hz |  | 18 Hz |  | 20 Hz
2.4 | 0.12227 | 2.4 | 0.67272 | 2.4 | -0.60391 | 2.4 | 1.4913 | 2.3 | -1.1521 | 2.5 | 0.9954 | 2.5 | 0.75822
2.401 | 0.14164 | 2.401 | 0.6852 | 2.401 | -0.65593 | 2.401 | 1.5565 | 2.301 | -1.0423 | 2.501 | 0.91879 | 2.501 | 0.77321
2.402 | 0.16298 | 2.402 | 0.71862 | 2.402 | -0.69025 | 2.402 | 1.5895 | 2.302 | -0.8698 | 2.502 | 0.79447 | 2.502 | 0.7422
2.403 | 0.17927 | 2.403 | 0.76505 | 2.403 | -0.70452 | 2.403 | 1.5924 | 2.303 | -0.65203 | 2.503 | 0.62646 | 2.503 | 0.66535
2.404 | 0.18579 | 2.404 | 0.81277 | 2.404 | -0.69547 | 2.404 | 1.5668 | 2.304 | -0.41282 | 2.504 | 0.42817 | 2.504 | 0.54849
2.405 | 0.18129 | 2.405 | 0.85573 | 2.405 | -0.663 | 2.405 | 1.5131 | 2.305 | -0.17246 | 2.505 | 0.21325 | 2.505 | 0.40253
2.406 | 0.16751 | 2.406 | 0.892 | 2.406 | -0.60721 | 2.406 | 1.4331 | 2.306 | 0.054252 | 2.506 | -0.00080105 | 2.506 | 0.24223
2.407 | 0.14854 | 2.407 | 0.92371 | 2.407 | -0.53167 | 2.407 | 1.327 | 2.307 | 0.25744 | 2.507 | -0.20047 | 2.507 | 0.081989
2.408 | 0.12811 | 2.408 | 0.94071 | 2.408 | -0.4367 | 2.408 | 1.1959 | 2.308 | 0.43779 | 2.508 | -0.37422 | 2.508 | -0.065635
2.409 | 0.11016 | 2.409 | 0.92348 | 2.409 | -0.32526 | 2.409 | 1.04 | 2.309 | 0.60315 | 2.509 | -0.51576 | 2.509 | -0.19363
2.41 | 0.09915 | 2.41 | 0.85213 | 2.41 | -0.199 | 2.41 | 0.86249 | 2.31 | 0.76388 | 2.51 | -0.62113 | 2.51 | -0.29562
2.411 | 0.096864 | 2.411 | 0.72918 | 2.411 | -0.061432 | 2.411 | 0.66755 | 2.311 | 0.92859 | 2.511 | -0.69199 | 2.511 | -0.37248
2.412 | 0.10316 | 2.412 | 0.58043 | 2.412 | 0.08489 | 2.412 | 0.45904 | 2.312 | 1.0997 | 2.512 | -0.73279 | 2.512 | -0.4255
2.413 | 0.11571 | 2.413 | 0.44504 | 2.413 | 0.23616 | 2.413 | 0.24531 | 2.313 | 1.2691 | 2.513 | -0.75003 | 2.513 | -0.45974
2.414 | 0.13213 | 2.414 | 0.35025 | 2.414 | 0.38862 | 2.414 | 0.030918 | 2.314 | 1.4165 | 2.514 | -0.74869 | 2.514 | -0.47404
2.415 | 0.14933 | 2.415 | 0.30626 | 2.415 | 0.53811 | 2.415 | -0.17562 | 2.315 | 1.5144 | 2.515 | -0.7275 | 2.515 | -0.46942
2.416 | 0.16482 | 2.416 | 0.30559 | 2.416 | 0.67995 | 2.416 | -0.36835 | 2.316 | 1.5395 | 2.516 | -0.68376 | 2.516 | -0.43895
2.417 | 0.17658 | 2.417 | 0.33253 | 2.417 | 0.81095 | 2.417 | -0.54649 | 2.317 | 1.4772 | 2.517 | -0.61032 | 2.517 | -0.37926
2.418 | 0.18483 | 2.418 | 0.36453 | 2.418 | 0.9291 | 2.418 | -0.70447 | 2.318 | 1.3296 | 2.518 | -0.50022 | 2.518 | -0.2927
2.419 | 0.19109 | 2.419 | 0.38179 | 2.419 | 1.0337 | 2.419 | -0.84067 | 2.319 | 1.1095 | 2.519 | -0.35456 | 2.519 | -0.18435
2.42 | 0.19758 | 2.42 | 0.3679 | 2.42 | 1.1244 | 2.42 | -0.95628 | 2.32 | 0.84045 | 2.52 | -0.1809 | 2.52 | -0.063309
2.421 | 0.20654 | 2.421 | 0.31684 | 2.421 | 1.1995 | 2.421 | -1.0525 | 2.321 | 0.55015 | 2.521 | 0.0066897 | 2.521 | 0.062566
2.422 | 0.21914 | 2.422 | 0.22787 | 2.422 | 1.2604 | 2.422 | -1.1307 | 2.322 | 0.26886 | 2.522 | 0.19267 | 2.522 | 0.18841
2.423 | 0.23543 | 2.423 | 0.11275 | 2.423 | 1.3076 | 2.423 | -1.1898 | 2.323 | 0.021218 | 2.523 | 0.36626 | 2.523 | 0.31146
2.424 | 0.25404 | 2.424 | -0.014413 | 2.424 | 1.3407 | 2.424 | -1.2282 | 2.324 | -0.17828 | 2.524 | 0.5217 | 2.524 | 0.42986
2.425 | 0.27269 | 2.425 | -0.13446 | 2.425 | 1.3577 | 2.425 | -1.2419 | 2.325 | -0.32525 | 2.525 | 0.65709 | 2.525 | 0.54091
2.426 | 0.28901 | 2.426 | -0.23218 | 2.426 | 1.356 | 2.426 | -1.2256 | 2.326 | -0.4296 | 2.526 | 0.7721 | 2.526 | 0.63982
2.427 | 0.30151 | 2.427 | -0.29488 | 2.427 | 1.3349 | 2.427 | -1.1731 | 2.327 | -0.50956 | 2.527 | 0.86707 | 2.527 | 0.71854
2.428 | 0.30974 | 2.428 | -0.31706 | 2.428 | 1.2956 | 2.428 | -1.0846 | 2.328 | -0.5819 | 2.528 | 0.94324 | 2.528 | 0.7659
2.429 | 0.31393 | 2.429 | -0.30076 | 2.429 | 1.2384 | 2.429 | -0.95736 | 2.329 | -0.66338 | 2.529 | 0.99831 | 2.529 | 0.77221
2.43 | 0.31572 | 2.43 | -0.25542 | 2.43 | 1.1633 | 2.43 | -0.79365 | 2.33 | -0.76169 | 2.53 | 1.023 | 2.53 | 0.73177
2.431 | 0.3176 | 2.431 | -0.19519 | 2.431 | 1.0735 | 2.431 | -0.5992 | 2.331 | -0.8742 | 2.531 | 1.0071 | 2.531 | 0.64503
2.432 | 0.32347 | 2.432 | -0.13364 | 2.432 | 0.97243 | 2.432 | -0.38127 | 2.332 | -0.99222 | 2.532 | 0.94256 | 2.532 | 0.52037
2.433 | 0.33609 | 2.433 | -0.086321 | 2.433 | 0.86487 | 2.433 | -0.14691 | 2.333 | -1.0968 | 2.533 | 0.82946 | 2.533 | 0.36891
2.434 | 0.35674 | 2.434 | -0.059166 | 2.434 | 0.75306 | 2.434 | 0.094753 | 2.334 | -1.1706 | 2.534 | 0.67176 | 2.534 | 0.20622
2.435 | 0.38527 | 2.435 | -0.053352 | 2.435 | 0.6384 | 2.435 | 0.33612 | 2.335 | -1.1869 | 2.535 | 0.47954 | 2.535 | 0.046322
2.436 | 0.42105 | 2.436 | -0.064796 | 2.436 | 0.52142 | 2.436 | 0.56966 | 2.336 | -1.1281 | 2.536 | 0.26713 | 2.536 | -0.098199
2.437 | 0.4622 | 2.437 | -0.083109 | 2.437 | 0.40495 | 2.437 | 0.78909 | 2.337 | -0.9989 | 2.537 | 0.051334 | 2.537 | -0.22056
2.438 | 0.5087 | 2.438 | -0.095423 | 2.438 | 0.28836 | 2.438 | 0.98893 | 2.338 | -0.811 | 2.538 | -0.15178 | 2.538 | -0.31736
2.439 | 0.55853 | 2.439 | -0.094401 | 2.439 | 0.1738 | 2.439 | 1.1647 | 2.339 | -0.58546 | 2.539 | -0.33419 | 2.539 | -0.388
2.44 | 0.60798 | 2.44 | -0.072571 | 2.44 | 0.058314 | 2.44 | 1.3128 | 2.34 | -0.34311 | 2.54 | -0.48359 | 2.54 | -0.43604
2.441 | 0.65088 | 2.441 | -0.031529 | 2.441 | -0.051107 | 2.441 | 1.4306 | 2.341 | -0.10593 | 2.541 | -0.59826 | 2.541 | -0.46439
2.442 | 0.67587 | 2.442 | 0.023787 | 2.442 | -0.15192 | 2.442 | 1.5167 | 2.342 | 0.11451 | 2.542 | -0.67715 | 2.542 | -0.47484
2.443 | 0.6721 | 2.443 | 0.086014 | 2.443 | -0.23766 | 2.443 | 1.5709 | 2.343 | 0.31071 | 2.543 | -0.72435 | 2.543 | -0.46327
2.444 | 0.64147 | 2.444 | 0.1478 | 2.444 | -0.30764 | 2.444 | 1.5934 | 2.344 | 0.48623 | 2.544 | -0.74722 | 2.544 | -0.42634
2.445 | 0.59932 | 2.445 | 0.20304 | 2.445 | -0.36072 | 2.445 | 1.5865 | 2.345 | 0.64917 | 2.545 | -0.7508 | 2.545 | -0.36139
2.446 | 0.56643 | 2.446 | 0.24961 | 2.446 | -0.40436 | 2.446 | 1.5504 | 2.346 | 0.81045 | 2.546 | -0.73402 | 2.546 | -0.26956
2.447 | 0.55483 | 2.447 | 0.28929 | 2.447 | -0.44307 | 2.447 | 1.4885 | 2.347 | 0.97703 | 2.547 | -0.69792 | 2.547 | -0.15823
2.448 | 0.56602 | 2.448 | 0.3274 | 2.448 | -0.49005 | 2.448 | 1.3998 | 2.348 | 1.1493 | 2.548 | -0.63211 | 2.548 | -0.035928
2.449 | 0.59359 | 2.449 | 0.37115 | 2.449 | -0.54534 | 2.449 | 1.2855 | 2.349 | 1.3149 | 2.549 | -0.5315 | 2.549 | 0.090455
2.45 | 0.62866 | 2.45 | 0.42736 | 2.45 | -0.60388 | 2.45 | 1.1465 | 2.35 | 1.4514 | 2.55 | -0.39412 | 2.55 | 0.21634
2.451 | 0.66241 | 2.451 | 0.4978 | 2.451 | -0.6554 | 2.451 | 0.98303 | 2.351 | 1.5301 | 2.551 | -0.22624 | 2.551 | 0.33915
2.452 | 0.6866 | 2.452 | 0.58014 | 2.452 | -0.68963 | 2.452 | 0.80029 | 2.352 | 1.5312 | 2.552 | -0.040507 | 2.552 | 0.45679
2.453 | 0.69342 | 2.453 | 0.66489 | 2.453 | -0.70426 | 2.453 | 0.59977 | 2.353 | 1.443 | 2.553 | 0.14715 | 2.553 | 0.56585
2.454 | 0.67805 | 2.454 | 0.74227 | 2.454 | -0.6952 | 2.454 | 0.38874 | 2.354 | 1.2731 | 2.554 | 0.32458 | 2.554 | 0.66058
2.455 | 0.64161 | 2.455 | 0.80117 | 2.455 | -0.66256 | 2.455 | 0.17417 | 2.355 | 1.0368 | 2.555 | 0.48484 | 2.555 | 0.73235
2.456 | 0.59031 | 2.456 | 0.83427 | 2.456 | -0.60757 | 2.456 | -0.037964 | 2.356 | 0.75804 | 2.556 | 0.62533 | 2.556 | 0.77027
2.457 | 0.53252 | 2.457 | 0.83917 | 2.457 | -0.53138 | 2.457 | -0.24249 | 2.357 | 0.46741 | 2.557 | 0.74522 | 2.557 | 0.76527
2.458 | 0.47653 | 2.458 | 0.81824 | 2.458 | -0.43654 | 2.458 | -0.43089 | 2.358 | 0.19363 | 2.558 | 0.84515 | 2.558 | 0.71372
2.459 | 0.42987 | 2.459 | 0.78065 | 2.459 | -0.32501 | 2.459 | -0.60145 | 2.359 | -0.041344 | 2.559 | 0.92586 | 2.559 | 0.61771
2.46 | 0.39977 | 2.46 | 0.73693 | 2.46 | -0.19905 | 2.46 | -0.753 | 2.36 | -0.2253 | 2.56 | 0.98696 | 2.56 | 0.48636
2.461 | 0.39172 | 2.461 | 0.69825 | 2.461 | -0.061336 | 2.461 | -0.8816 | 2.361 | -0.35922 | 2.561 | 1.0204 | 2.561 | 0.33226
2.462 | 0.40573 | 2.462 | 0.67616 | 2.462 | 0.084953 | 2.462 | -0.991 | 2.362 | -0.45579 | 2.562 | 1.0152 | 2.562 | 0.17028
2.463 | 0.4365 | 2.463 | 0.6762 | 2.463 | 0.23625 | 2.463 | -1.0803 | 2.363 | -0.52933 | 2.563 | 0.96389 | 2.563 | 0.014002
2.464 | 0.47518 | 2.464 | 0.69966 | 2.464 | 0.38868 | 2.464 | -1.1522 | 2.364 | -0.60348 | 2.564 | 0.86263 | 2.564 | -0.12548
2.465 | 0.51337 | 2.465 | 0.74001 | 2.465 | 0.53816 | 2.465 | -1.2045 | 2.365 | -0.6889 | 2.565 | 0.7152 | 2.565 | -0.24208
2.466 | 0.54223 | 2.466 | 0.78901 | 2.466 | 0.67999 | 2.466 | -1.236 | 2.366 | -0.792 | 2.566 | 0.5302 | 2.566 | -0.33295
2.467 | 0.55375 | 2.467 | 0.83453 | 2.467 | 0.81092 | 2.467 | -1.239 | 2.367 | -0.90784 | 2.567 | 0.32143 | 2.567 | -0.3989
2.468 | 0.54159 | 2.468 | 0.87388 | 2.468 | 0.92915 | 2.468 | -1.2118 | 2.368 | -1.024 | 2.568 | 0.10462 | 2.568 | -0.44341
2.469 | 0.50485 | 2.469 | 0.90905 | 2.469 | 1.0338 | 2.469 | -1.1482 | 2.369 | -1.1241 | 2.569 | -0.10269 | 2.569 | -0.46847
2.47 | 0.44941 | 2.47 | 0.93607 | 2.47 | 1.1243 | 2.47 | -1.0458 | 2.37 | -1.1822 | 2.57 | -0.29166 | 2.57 | -0.47524
2.471 | 0.38428 | 2.471 | 0.93924 | 2.471 | 1.1995 | 2.471 | -0.90631 | 2.371 | -1.1768 | 2.571 | -0.4493 | 2.571 | -0.45847
2.472 | 0.32025 | 2.472 | 0.89653 | 2.472 | 1.2606 | 2.472 | -0.73197 | 2.372 | -1.098 | 2.572 | -0.57316 | 2.572 | -0.41595
2.473 | 0.26491 | 2.473 | 0.79861 | 2.473 | 1.3076 | 2.473 | -0.52866 | 2.373 | -0.95122 | 2.573 | -0.66082 | 2.573 | -0.34409
2.474 | 0.22628 | 2.474 | 0.6559 | 2.474 | 1.341 | 2.474 | -0.30448 | 2.374 | -0.74896 | 2.574 | -0.71575 | 2.574 | -0.24655
2.475 | 0.20867 | 2.475 | 0.50917 | 2.475 | 1.3579 | 2.475 | -0.066701 | 2.375 | -0.51663 | 2.575 | -0.74344 | 2.575 | -0.13154
2.476 | 0.21166 | 2.476 | 0.39151 | 2.476 | 1.3561 | 2.476 | 0.17577 | 2.376 | -0.27443 | 2.576 | -0.75156 | 2.576 | -0.0076384
2.477 | 0.22969 | 2.477 | 0.32215 | 2.477 | 1.3352 | 2.477 | 0.41529 | 2.377 | -0.040125 | 2.577 | -0.74021 | 2.577 | 0.11872
2.478 | 0.25298 | 2.478 | 0.30144 | 2.478 | 1.2955 | 2.478 | 0.64473 | 2.378 | 0.17284 | 2.578 | -0.70966 | 2.578 | 0.24354
2.479 | 0.27321 | 2.479 | 0.31665 | 2.479 | 1.2386 | 2.479 | 0.85799 | 2.379 | 0.3628 | 2.579 | -0.651 | 2.579 | 0.36478
2.48 | 0.28384 | 2.48 | 0.34865 | 2.48 | 1.1637 | 2.48 | 1.0502 | 2.38 | 0.53343 | 2.58 | -0.56018 | 2.58 | 0.48036
2.481 | 0.28022 | 2.481 | 0.37552 | 2.481 | 1.0736 | 2.481 | 1.217 | 2.381 | 0.6948 | 2.581 | -0.43165 | 2.581 | 0.58681
2.482 | 0.26119 | 2.482 | 0.37922 | 2.482 | 0.97239 | 2.482 | 1.3551 | 2.382 | 0.85705 | 2.582 | -0.27042 | 2.582 | 0.67788
2.483 | 0.22811 | 2.483 | 0.34725 | 2.483 | 0.86519 | 2.483 | 1.4627 | 2.383 | 1.0257 | 2.583 | -0.087808 | 2.583 | 0.74397
2.484 | 0.18728 | 2.484 | 0.27677 | 2.484 | 0.75352 | 2.484 | 1.5382 | 2.384 | 1.1981 | 2.584 | 0.1007 | 2.584 | 0.77433
2.485 | 0.14663 | 2.485 | 0.17345 | 2.485 | 0.6386 | 2.485 | 1.5818 | 2.385 | 1.3577 | 2.585 | 0.28155 | 2.585 | 0.76006
2.486 | 0.11226 | 2.486 | 0.049804 | 2.486 | 0.52198 | 2.486 | 1.5949 | 2.386 | 1.4806 | 2.586 | 0.44649 | 2.586 | 0.69853
2.487 | 0.088864 | 2.487 | -0.075979 | 2.487 | 0.40465 | 2.487 | 1.5782 | 2.387 | 1.5397 | 2.587 | 0.59198 | 2.587 | 0.59387
2.488 | 0.078591 | 2.488 | -0.18661 | 2.488 | 0.28874 | 2.488 | 1.534 | 2.388 | 1.515 | 2.588 | 0.71697 | 2.588 | 0.45533
2.489 | 0.081873 | 2.489 | -0.26855 | 2.489 | 0.1736 | 2.489 | 1.4627 | 2.389 | 1.4025 | 2.589 | 0.82138 | 2.589 | 0.29717
2.49 | 0.096347 | 2.49 | -0.3114 | 2.49 | 0.059226 | 2.49 | 1.3656 | 2.39 | 1.2114 | 2.59 | 0.90735 | 2.59 | 0.13401
2.491 | 0.11717 | 2.491 | -0.3134 | 2.491 | -0.05165 | 2.491 | 1.2421 | 2.391 | 0.96 | 2.591 | 0.97348 | 2.591 | -0.020461
2.492 | 0.13781 | 2.492 | -0.28106 | 2.492 | -0.15187 | 2.492 | 1.0945 | 2.392 | 0.67516 | 2.592 | 1.0151 | 2.592 | -0.15537
2.493 | 0.15375 | 2.493 | -0.2265 | 2.493 | -0.23834 | 2.493 | 0.92407 | 2.393 | 0.3864 | 2.593 | 1.0207 | 2.593 | -0.2671
2.494 | 0.16238 | 2.494 | -0.16373 | 2.494 | -0.30826 | 2.494 | 0.7339 | 2.394 | 0.12168 | 2.594 | 0.98108 | 2.594 | -0.35172
2.495 | 0.16317 | 2.495 | -0.1083 | 2.495 | -0.36209 | 2.495 | 0.52955 | 2.395 | -0.099355 | 2.595 | 0.89259 | 2.595 | -0.41174
2.496 | 0.15786 | 2.496 | -0.07039 | 2.496 | -0.40463 | 2.496 | 0.31634 | 2.396 | -0.26845 | 2.596 | 0.7561 | 2.596 | -0.4512
2.497 | 0.14947 | 2.497 | -0.053706 | 2.497 | -0.44342 | 2.497 | 0.10208 | 2.397 | -0.38875 | 2.597 | 0.5795 | 2.597 | -0.4712
2.498 | 0.14205 | 2.498 | -0.057677 | 2.498 | -0.48953 | 2.498 | -0.10789 | 2.398 | -0.4778 | 2.598 | 0.37505 | 2.598 | -0.47276
2.499 | 0.13901 | 2.499 | -0.073505 | 2.499 | -0.54605 | 2.499 | -0.30559 | 2.399 | -0.54977 | 2.599 | 0.15903 | 2.599 | -0.45059
2.5 | 0.14184 | 2.5 | -0.090374 | 2.5 | -0.60385 | 2.5 | -0.48998 | 2.4 | -0.62626 | 2.6 | -0.053322 | 2.6 | -0.40099
2.501 | 0.15039 | 2.501 | -0.097344 | 2.501 | -0.65533 | 2.501 | -0.65341 | 2.401 | -0.71568 | 2.601 | -0.24629 | 2.601 | -0.3235
2.502 | 0.16333 | 2.502 | -0.085625 | 2.502 | -0.69008 | 2.502 | -0.79733 | 2.402 | -0.82434 | 2.602 | -0.41303 | 2.602 | -0.22202
2.503 | 0.17881 | 2.503 | -0.054366 | 2.503 | -0.70424 | 2.503 | -0.91985 | 2.403 | -0.94119 | 2.603 | -0.54589 | 2.603 | -0.10472
2.504 | 0.19462 | 2.504 | -0.0054034 | 2.504 | -0.69537 | 2.504 | -1.0225 | 2.404 | -1.0566 | 2.604 | -0.64218 | 2.604 | 0.020096
2.505 | 0.20872 | 2.505 | 0.054483 | 2.505 | -0.66298 | 2.505 | -1.1068 | 2.405 | -1.145 | 2.605 | -0.70496 | 2.605 | 0.14662
2.506 | 0.22027 | 2.506 | 0.11723 | 2.506 | -0.6075 | 2.506 | -1.1709 | 2.406 | -1.187 | 2.606 | -0.7393 | 2.606 | 0.27143
2.507 | 0.22975 | 2.507 | 0.17641 | 2.507 | -0.5317 | 2.507 | -1.2186 | 2.407 | -1.1618 | 2.607 | -0.7504 | 2.607 | 0.39221
2.508 | 0.23878 | 2.508 | 0.2274 | 2.508 | -0.43652 | 2.508 | -1.2403 | 2.408 | -1.0625 | 2.608 | -0.74517 | 2.608 | 0.50657
2.509 | 0.24966 | 2.509 | 0.27011 | 2.509 | -0.32513 | 2.509 | -1.2344 | 2.409 | -0.89768 | 2.609 | -0.71909 | 2.609 | 0.61013
2.51 | 0.2649 | 2.51 | 0.30817 | 2.51 | -0.199 | 2.51 | -1.1944 | 2.41 | -0.68494 | 2.61 | -0.66866 | 2.61 | 0.69594
2.511 | 0.28638 | 2.511 | 0.34823 | 2.511 | -0.061272 | 2.511 | -1.1188 | 2.411 | -0.44743 | 2.611 | -0.58606 | 2.611 | 0.754
2.512 | 0.3137 | 2.512 | 0.39747 | 2.512 | 0.08494 | 2.512 | -1.0033 | 2.412 | -0.20604 | 2.612 | -0.46763 | 2.612 | 0.77372
2.513 | 0.34427 | 2.513 | 0.46081 | 2.513 | 0.2362 | 2.513 | -0.85171 | 2.413 | 0.022821 | 2.613 | -0.31307 | 2.613 | 0.74804
2.514 | 0.3744 | 2.514 | 0.53766 | 2.514 | 0.38865 | 2.514 | -0.66709 | 2.414 | 0.22948 | 2.614 | -0.13459 | 2.614 | 0.67607
2.515 | 0.40025 | 2.515 | 0.62236 | 2.515 | 0.53813 | 2.515 | -0.45608 | 2.415 | 0.41296 | 2.615 | 0.053843 | 2.615 | 0.56301
2.516 | 0.41915 | 2.516 | 0.70504 | 2.516 | 0.67992 | 2.516 | -0.2263 | 2.416 | 0.58019 | 2.616 | 0.23766 | 2.616 | 0.41981
2.517 | 0.42899 | 2.517 | 0.77437 | 2.517 | 0.81092 | 2.517 | 0.013916 | 2.417 | 0.74082 | 2.617 | 0.40714 | 2.617 | 0.26031
2.518 | 0.42936 | 2.518 | 0.82162 | 2.518 | 0.92915 | 2.518 | 0.25619 | 2.418 | 0.90465 | 2.618 | 0.55784 | 2.618 | 0.099247
2.519 | 0.42269 | 2.519 | 0.84034 | 2.519 | 1.0337 | 2.519 | 0.49305 | 2.419 | 1.0753 | 2.619 | 0.6881 | 2.619 | -0.050542
2.52 | 0.41305 | 2.52 | 0.8317 | 2.52 | 1.1245 | 2.52 | 0.71781 | 2.42 | 1.246 | 2.62 | 0.79762 | 2.62 | -0.18043
2.521 | 0.40582 | 2.521 | 0.80139 | 2.521 | 1.1996 | 2.521 | 0.92479 | 2.421 | 1.3981 | 2.621 | 0.88781 | 2.621 | -0.28554
2.522 | 0.4053 | 2.522 | 0.75909 | 2.522 | 1.2604 | 2.522 | 1.109 | 2.422 | 1.5054 | 2.622 | 0.95921 | 2.622 | -0.36522
2.523 | 0.41468 | 2.523 | 0.71614 | 2.523 | 1.3079 | 2.523 | 1.2666 | 2.423 | 1.5421 | 2.623 | 1.0074 | 2.623 | -0.42105
2.524 | 0.43616 | 2.524 | 0.68476 | 2.524 | 1.3409 | 2.524 | 1.3949 | 2.424 | 1.492 | 2.624 | 1.0229 | 2.624 | -0.45669
2.525 | 0.46943 | 2.525 | 0.67298 | 2.525 | 1.3578 | 2.525 | 1.4916 | 2.425 | 1.3554 | 2.625 | 0.99569 | 2.625 | -0.47406
2.526 | 0.51212 | 2.526 | 0.68502 | 2.526 | 1.3561 | 2.526 | 1.5562 | 2.426 | 1.1446 | 2.626 | 0.91891 | 2.626 | -0.47119
2.527 | 0.55708 | 2.527 | 0.71771 | 2.527 | 1.3349 | 2.527 | 1.5894 | 2.427 | 0.88042 | 2.627 | 0.7941 | 2.627 | -0.44354
2.528 | 0.5996 | 2.528 | 0.76384 | 2.528 | 1.2955 | 2.528 | 1.5916 | 2.428 | 0.59146 | 2.628 | 0.62668 | 2.628 | -0.38749
2.529 | 0.63556 | 2.529 | 0.81139 | 2.529 | 1.2379 | 2.529 | 1.5661 | 2.429 | 0.30678 | 2.629 | 0.42798 | 2.629 | -0.30339
2.53 | 0.66293 | 2.53 | 0.85462 | 2.53 | 1.1633 | 2.53 | 1.5122 | 2.43 | 0.053103 | 2.63 | 0.21303 | 2.63 | -0.19714
2.531 | 0.6798 | 2.531 | 0.89182 | 2.531 | 1.0731 | 2.531 | 1.4323 | 2.431 | -0.15304 | 2.631 | -0.0012726 | 2.631 | -0.077098
2.532 | 0.68492 | 2.532 | 0.92468 | 2.532 | 0.97229 | 2.532 | 1.326 | 2.432 | -0.30758 | 2.632 | -0.20023 | 2.632 | 0.048497
2.533 | 0.67996 | 2.533 | 0.94265 | 2.533 | 0.86477 | 2.533 | 1.1957 | 2.433 | -0.41758 | 2.633 | -0.37417 | 2.633 | 0.1746
2.534 | 0.66707 | 2.534 | 0.92516 | 2.534 | 0.75309 | 2.534 | 1.0401 | 2.434 | -0.4981 | 2.634 | -0.51578 | 2.634 | 0.298
2.535 | 0.64984 | 2.535 | 0.85392 | 2.535 | 0.63857 | 2.535 | 0.86273 | 2.435 | -0.57109 | 2.635 | -0.62122 | 2.635 | 0.41699
2.536 | 0.63277 | 2.536 | 0.73006 | 2.536 | 0.52161 | 2.536 | 0.66822 | 2.436 | -0.65035 | 2.636 | -0.69189 | 2.636 | 0.52913
2.537 | 0.619 | 2.537 | 0.58054 | 2.537 | 0.40511 | 2.537 | 0.46005 | 2.437 | -0.74556 | 2.637 | -0.73327 | 2.637 | 0.62975
2.538 | 0.6154 | 2.538 | 0.44485 | 2.538 | 0.28859 | 2.538 | 0.24595 | 2.438 | -0.85712 | 2.638 | -0.74988 | 2.638 | 0.71094
2.539 | 0.62399 | 2.539 | 0.34956 | 2.539 | 0.17362 | 2.539 | 0.031851 | 2.439 | -0.97427 | 2.639 | -0.74867 | 2.639 | 0.76263
2.54 | 0.64244 | 2.54 | 0.30566 | 2.54 | 0.059125 | 2.54 | -0.17472 | 2.44 | -1.0846 | 2.64 | -0.72835 | 2.64 | 0.77382
2.541 | 0.66291 | 2.541 | 0.3045 | 2.541 | -0.051407 | 2.541 | -0.36879 | 2.441 | -1.1642 | 2.641 | -0.68304 | 2.641 | 0.73835
2.542 | 0.67617 | 2.542 | 0.33168 | 2.542 | -0.15182 | 2.542 | -0.54649 | 2.442 | -1.1873 | 2.642 | -0.61039 | 2.642 | 0.65686
2.543 | 0.67516 | 2.543 | 0.36323 | 2.543 | -0.23809 | 2.543 | -0.70455 | 2.443 | -1.1412 | 2.643 | -0.5002 | 2.643 | 0.5356
2.544 | 0.65702 | 2.544 | 0.38069 | 2.544 | -0.30796 | 2.544 | -0.84163 | 2.444 | -1.0218 | 2.644 | -0.35448 | 2.644 | 0.38656
2.545 | 0.6215 | 2.545 | 0.36761 | 2.545 | -0.36199 | 2.545 | -0.95634 | 2.445 | -0.84043 | 2.645 | -0.18071 | 2.645 | 0.22433
2.546 | 0.56953 | 2.546 | 0.31658 | 2.546 | -0.40451 | 2.546 | -1.0527 | 2.446 | -0.61883 | 2.646 | 0.0066874 | 2.646 | 0.063671
2.547 | 0.50576 | 2.547 | 0.22835 | 2.547 | -0.44312 | 2.547 | -1.1302 | 2.447 | -0.37815 | 2.647 | 0.19272 | 2.647 | -0.082683
2.548 | 0.43875 | 2.548 | 0.11337 | 2.548 | -0.49014 | 2.548 | -1.1884 | 2.448 | -0.13894 | 2.648 | 0.36625 | 2.648 | -0.20812
2.549 | 0.37826 | 2.549 | -0.013201 | 2.549 | -0.54474 | 2.549 | -1.2276 | 2.449 | 0.084455 | 2.649 | 0.52171 | 2.649 | -0.30791
2.55 | 0.33286 | 2.55 | -0.13391 | 2.55 | -0.60381 | 2.55 | -1.2409 | 2.45 | 0.28378 | 2.65 | 0.65707 | 2.65 | -0.38113
2.551 | 0.30647 | 2.551 | -0.23175 | 2.551 | -0.65516 | 2.551 | -1.2249 | 2.451 | 0.46194 | 2.651 | 0.77197 | 2.651 | -0.43141
2.552 | 0.29972 | 2.552 | -0.29455 | 2.552 | -0.68955 | 2.552 | -1.1727 | 2.452 | 0.62599 | 2.652 | 0.86707 | 2.652 | -0.46213
2.553 | 0.30989 | 2.553 | -0.31739 | 2.553 | -0.704 | 2.553 | -1.0841 | 2.453 | 0.78681 | 2.653 | 0.94327 | 2.653 | -0.47421
2.554 | 0.33143 | 2.554 | -0.30111 | 2.554 | -0.69511 | 2.554 | -0.95722 | 2.454 | 0.95248 | 2.654 | 0.99827 | 2.654 | -0.46592
2.555 | 0.35472 | 2.555 | -0.25595 | 2.555 | -0.66254 | 2.555 | -0.79328 | 2.455 | 1.1244 | 2.655 | 1.023 | 2.655 | -0.43219
2.556 | 0.37032 | 2.556 | -0.19501 | 2.556 | -0.60754 | 2.556 | -0.59934 | 2.456 | 1.2927 | 2.656 | 1.0072 | 2.656 | -0.36999
2.557 | 0.3715 | 2.557 | -0.13466 | 2.557 | -0.53139 | 2.557 | -0.38128 | 2.457 | 1.4342 | 2.657 | 0.94257 | 2.657 | -0.28094
2.558 | 0.35608 | 2.558 | -0.086736 | 2.558 | -0.43645 | 2.558 | -0.14678 | 2.458 | 1.524 | 2.658 | 0.82961 | 2.658 | -0.17127
2.559 | 0.32512 | 2.559 | -0.05942 | 2.559 | -0.325 | 2.559 | 0.094957 | 2.459 | 1.5365 | 2.659 | 0.67189 | 2.659 | -0.049902
2.56 | 0.28245 | 2.56 | -0.053163 | 2.56 | -0.19874 | 2.56 | 0.33628 | 2.46 | 1.461 | 2.66 | 0.47952 | 2.66 | 0.076355
2.561 | 0.23281 | 2.561 | -0.064946 | 2.561 | -0.061305 | 2.561 | 0.56979 | 2.461 | 1.3022 | 2.661 | 0.26724 | 2.661 | 0.20245
2.562 | 0.18477 | 2.562 | -0.082451 | 2.562 | 0.085016 | 2.562 | 0.78904 | 2.462 | 1.0728 | 2.662 | 0.051328 | 2.662 | 0.3257
2.563 | 0.14491 | 2.563 | -0.095188 | 2.563 | 0.2363 | 2.563 | 0.98869 | 2.463 | 0.79887 | 2.663 | -0.1526 | 2.663 | 0.44405
2.564 | 0.11968 | 2.564 | -0.093607 | 2.564 | 0.38871 | 2.564 | 1.1644 | 2.464 | 0.50826 | 2.664 | -0.33451 | 2.664 | 0.5543
2.565 | 0.11003 | 2.565 | -0.072315 | 2.565 | 0.53813 | 2.565 | 1.3126 | 2.465 | 0.23036 | 2.665 | -0.48348 | 2.665 | 0.65097
2.566 | 0.11447 | 2.566 | -0.031477 | 2.566 | 0.67997 | 2.566 | 1.4302 | 2.466 | -0.010812 | 2.666 | -0.59835 | 2.666 | 0.72599
2.567 | 0.12939 | 2.567 | 0.023706 | 2.567 | 0.81094 | 2.567 | 1.5166 | 2.467 | -0.20231 | 2.667 | -0.67715 | 2.667 | 0.76797
2.568 | 0.15024 | 2.568 | 0.085914 | 2.568 | 0.92919 | 2.568 | 1.5708 | 2.468 | -0.34249 | 2.668 | -0.72446 | 2.668 | 0.76818
2.569 | 0.16988 | 2.569 | 0.14777 | 2.569 | 1.0339 | 2.569 | 1.5941 | 2.469 | -0.44132 | 2.669 | -0.74747 | 2.669 | 0.72179
2.57 | 0.18257 | 2.57 | 0.20305 | 2.57 | 1.1245 | 2.57 | 1.5868 | 2.47 | -0.52124 | 2.67 | -0.74992 | 2.67 | 0.63046
2.571 | 0.18475 | 2.571 | 0.24975 | 2.571 | 1.1996 | 2.571 | 1.5518 | 2.471 | -0.59172 | 2.671 | -0.73554 | 2.671 | 0.50232
2.572 | 0.17657 | 2.572 | 0.28945 | 2.572 | 1.2606 | 2.572 | 1.4888 | 2.472 | -0.676 | 2.672 | -0.69696 | 2.672 | 0.35002
2.573 | 0.1604 | 2.573 | 0.32745 | 2.573 | 1.308 | 2.573 | 1.401 | 2.473 | -0.77604 | 2.673 | -0.63231 | 2.673 | 0.18816
2.574 | 0.14044 | 2.574 | 0.37133 | 2.574 | 1.3411 | 2.574 | 1.2859 | 2.474 | -0.89079 | 2.674 | -0.53122 | 2.674 | 0.030747
2.575 | 0.12037 | 2.575 | 0.42716 | 2.575 | 1.3577 | 2.575 | 1.1468 | 2.475 | -1.0078 | 2.675 | -0.39447 | 2.675 | -0.11101
2.576 | 0.10517 | 2.576 | 0.49733 | 2.576 | 1.356 | 2.576 | 0.98274 | 2.476 | -1.1121 | 2.676 | -0.22617 | 2.676 | -0.23042
2.577 | 0.097315 | 2.577 | 0.57975 | 2.577 | 1.3352 | 2.577 | 0.79947 | 2.477 | -1.1767 | 2.677 | -0.040569 | 2.677 | -0.32404
2.578 | 0.098349 | 2.578 | 0.66445 | 2.578 | 1.2951 | 2.578 | 0.59904 | 2.478 | -1.1819 | 2.678 | 0.14715 | 2.678 | -0.39264
2.579 | 0.10712 | 2.579 | 0.74193 | 2.579 | 1.2384 | 2.579 | 0.38767 | 2.479 | -1.1143 | 2.679 | 0.32458 | 2.679 | -0.43901
2.58 | 0.12154 | 2.58 | 0.8012 | 2.58 | 1.1635 | 2.58 | 0.17364 | 2.48 | -0.97486 | 2.68 | 0.48491 | 2.68 | -0.46701
2.581 | 0.13837 | 2.581 | 0.83437 | 2.581 | 1.0735 | 2.581 | -0.038299 | 2.481 | -0.78055 | 2.681 | 0.62525 | 2.681 | -0.47528
2.582 | 0.15493 | 2.582 | 0.83941 | 2.582 | 0.97261 | 2.582 | -0.24282 | 2.482 | -0.55111 | 2.682 | 0.74524 | 2.682 | -0.4624
2.583 | 0.16916 | 2.583 | 0.81913 | 2.583 | 0.86518 | 2.583 | -0.43066 | 2.483 | -0.30893 | 2.683 | 0.84501 | 2.683 | -0.42219
2.584 | 0.17953 | 2.584 | 0.7802 | 2.584 | 0.75346 | 2.584 | -0.60089 | 2.484 | -0.072674 | 2.684 | 0.92587 | 2.684 | -0.3534
2.585 | 0.18686 | 2.585 | 0.73736 | 2.585 | 0.63876 | 2.585 | -0.75198 | 2.485 | 0.14406 | 2.685 | 0.98685 | 2.685 | -0.25847
2.586 | 0.19288 | 2.586 | 0.69863 | 2.586 | 0.52195 | 2.586 | -0.88127 | 2.486 | 0.33675 | 2.686 | 1.0203 | 2.686 | -0.14493
2.587 | 0.2001 | 2.587 | 0.67602 | 2.587 | 0.40561 | 2.587 | -0.9902 | 2.487 | 0.50974 | 2.687 | 1.0152 | 2.687 | -0.021676
2.588 | 0.2103 | 2.588 | 0.67611 | 2.588 | 0.28877 | 2.588 | -1.081 | 2.488 | 0.67199 | 2.688 | 0.96385 | 2.688 | 0.10471
2.589 | 0.22427 | 2.589 | 0.6988 | 2.589 | 0.17385 | 2.589 | -1.1526 | 2.489 | 0.83368 | 2.689 | 0.86233 | 2.689 | 0.22986
2.59 | 0.2415 | 2.59 | 0.73985 | 2.59 | 0.058685 | 2.59 | -1.2045 | 2.49 | 1.0017 | 2.69 | 0.71534 | 2.69 | 0.35154
2.591 | 0.26032 | 2.591 | 0.78745 | 2.591 | -0.051071 | 2.591 | -1.2359 | 2.491 | 1.1738 | 2.691 | 0.53035 | 2.691 | 0.46786
2.592 | 0.27823 | 2.592 | 0.83392 | 2.592 | -0.15207 | 2.592 | -1.2398 | 2.492 | 1.3374 | 2.692 | 0.32157 | 2.692 | 0.57565
2.593 | 0.29324 | 2.593 | 0.8739 | 2.593 | -0.23822 | 2.593 | -1.2126 | 2.493 | 1.4671 | 2.693 | 0.10481 | 2.693 | 0.66878
2.594 | 0.30427 | 2.594 | 0.90993 | 2.594 | -0.30816 | 2.594 | -1.1484 | 2.494 | 1.5359 | 2.694 | -0.1025 | 2.694 | 0.73829
2.595 | 0.31101 | 2.595 | 0.93772 | 2.595 | -0.36183 | 2.595 | -1.0463 | 2.495 | 1.5243 | 2.695 | -0.29142 | 2.695 | 0.77303
2.596 | 0.31406 | 2.596 | 0.94123 | 2.596 | -0.40442 | 2.596 | -0.90605 | 2.496 | 1.4238 | 2.696 | -0.44957 | 2.696 | 0.76399
2.597 | 0.31591 | 2.597 | 0.89827 | 2.597 | -0.44342 | 2.597 | -0.73204 | 2.497 | 1.2425 | 2.697 | -0.57314 | 2.697 | 0.70754
2.598 | 0.31906 | 2.598 | 0.79911 | 2.598 | -0.48946 | 2.598 | -0.52874 | 2.498 | 0.99792 | 2.698 | -0.6607 | 2.698 | 0.6073
2.599 | 0.32732 | 2.599 | 0.65578 | 2.599 | -0.54545 | 2.599 | -0.30446 | 2.499 | 0.71589 | 2.699 | -0.71548 | 2.699 | 0.47198
2.6 | 0.34303 | 2.6 | 0.50863 | 2.6 | -0.60333 | 2.6 | -0.066713 | 2.5 | 0.4263 | 2.7 | -0.74302 | 2.7 | 0.31521
2.601 | 0.36652 | 2.601 | 0.39052 | 2.601 | -0.65522 | 2.601 | 0.17564 | 2.501 | 0.15689 | 2.701 | -0.75136 | 2.701 | 0.1519
2.602 | 0.39748 | 2.602 | 0.3214 | 2.602 | -0.69005 | 2.602 | 0.41516 | 2.502 | -0.070799 | 2.702 | -0.74085 | 2.702 | -0.00413
2.603 | 0.4351 | 2.603 | 0.30049 | 2.603 | -0.70425 | 2.603 | 0.6446 | 2.503 | -0.24735 | 2.703 | -0.70854 | 2.703 | -0.14207
2.604 | 0.47831 | 2.604 | 0.31605 | 2.604 | -0.69536 | 2.604 | 0.85801 | 2.504 | -0.37416 | 2.704 | -0.65131 | 2.704 | -0.2557
2.605 | 0.5256 | 2.605 | 0.34785 | 2.605 | -0.66308 | 2.605 | 1.0504 | 2.505 | -0.46667 | 2.705 | -0.56014 | 2.705 | -0.34363
2.606 | 0.57572 | 2.606 | 0.37508 | 2.606 | -0.60762 | 2.606 | 1.2173 | 2.506 | -0.53971 | 2.706 | -0.43123 | 2.706 | -0.40621
2.607 | 0.62348 | 2.607 | 0.37904 | 2.607 | -0.53186 | 2.607 | 1.3556 | 2.507 | -0.61423 | 2.707 | -0.27057 | 2.707 | -0.44757
2.608 | 0.6615 | 2.608 | 0.34713 | 2.608 | -0.43659 | 2.608 | 1.4629 | 2.508 | -0.7024 | 2.708 | -0.087765 | 2.708 | -0.47017
2.609 | 0.67703 | 2.609 | 0.27692 | 2.609 | -0.32514 | 2.609 | 1.5382 | 2.509 | -0.80893 | 2.709 | 0.10073 | 2.709 | -0.47338
2.61 | 0.66307 | 2.61 | 0.17373 | 2.61 | -0.199 | 2.61 | 1.5818 | 2.51 | -0.92499 | 2.71 | 0.28157 | 2.71 | -0.45435
2.611 | 0.62583 | 2.611 | 0.050574 | 2.611 | -0.061264 | 2.611 | 1.5941 | 2.511 | -1.0401 | 2.711 | 0.44649 | 2.711 | -0.40795
2.612 | 0.58565 | 2.612 | -0.074746 | 2.612 | 0.084993 | 2.612 | 1.5775 | 2.512 | -1.1354 | 2.712 | 0.59201 | 2.712 | -0.33333
2.613 | 0.56016 | 2.613 | -0.18642 | 2.613 | 0.23623 | 2.613 | 1.5333 | 2.513 | -1.1859 | 2.713 | 0.71701 | 2.713 | -0.23429
2.614 | 0.5573 | 2.614 | -0.26835 | 2.614 | 0.38863 | 2.614 | 1.4618 | 2.514 | -1.1704 | 2.714 | 0.82171 | 2.714 | -0.11838
2.615 | 0.57556 | 2.615 | -0.31145 | 2.615 | 0.5381 | 2.615 | 1.3645 | 2.515 | -1.0807 | 2.715 | 0.9074 | 2.715 | 0.0061105
2.616 | 0.60649 | 2.616 | -0.31386 | 2.616 | 0.67995 | 2.616 | 1.2415 | 2.516 | -0.92504 | 2.716 | 0.97359 | 2.716 | 0.13256
2.617 | 0.6417 | 2.617 | -0.28172 | 2.617 | 0.81092 | 2.617 | 1.0949 | 2.517 | -0.71772 | 2.717 | 1.015 | 2.717 | 0.25772
2.618 | 0.67284 | 2.618 | -0.22672 | 2.618 | 0.92921 | 2.618 | 0.92422 | 2.518 | -0.48198 | 2.718 | 1.0206 | 2.718 | 0.37906
2.619 | 0.69063 | 2.619 | -0.16412 | 2.619 | 1.0338 | 2.619 | 0.7346 | 2.519 | -0.24019 | 2.719 | 0.98143 | 2.719 | 0.49429
2.62 | 0.68923 | 2.62 | -0.1083 | 2.62 | 1.1245 | 2.62 | 0.53048 | 2.52 | -0.0083534 | 2.72 | 0.89239 | 2.72 | 0.59942
2.621 | 0.66586 | 2.621 | -0.070685 | 2.621 | 1.1997 | 2.621 | 0.31732 | 2.521 | 0.20129 | 2.721 | 0.75605 | 2.721 | 0.68755
2.622 | 0.62323 | 2.622 | -0.05345 | 2.622 | 1.2606 | 2.622 | 0.10271 | 2.522 | 0.38805 | 2.722 | 0.5795 | 2.722 | 0.74937
2.623 | 0.56908 | 2.623 | -0.057752 | 2.623 | 1.3079 | 2.623 | -0.10709 | 2.523 | 0.55672 | 2.723 | 0.37495 | 2.723 | 0.77369
2.624 | 0.51152 | 2.624 | -0.07325 | 2.624 | 1.3408 | 2.624 | -0.3058 | 2.524 | 0.71775 | 2.724 | 0.15909 | 2.724 | 0.75344
2.625 | 0.45852 | 2.625 | -0.089936 | 2.625 | 1.3578 | 2.625 | -0.49012 | 2.525 | 0.8808 | 2.725 | -0.053481 | 2.725 | 0.68625
2.626 | 0.41778 | 2.626 | -0.097247 | 2.626 | 1.3558 | 2.626 | -0.65398 | 2.526 | 1.0506 | 2.726 | -0.24573 | 2.726 | 0.57739
2.627 | 0.39578 | 2.627 | -0.08563 | 2.627 | 1.3347 | 2.627 | -0.79733 | 2.527 | 1.222 | 2.727 | -0.4132 | 2.727 | 0.43684
2.628 | 0.3961 | 2.628 | -0.054434 | 2.628 | 1.2954 | 2.628 | -0.92055 | 2.528 | 1.3786 | 2.728 | -0.54576 | 2.728 | 0.27844
2.629 | 0.41719 | 2.629 | -0.0053619 | 2.629 | 1.2379 | 2.629 | -1.0229 | 2.529 | 1.4939 | 2.729 | -0.64215 | 2.729 | 0.11684
2.63 | 0.45153 | 2.63 | 0.054305 | 2.63 | 1.1633 | 2.63 | -1.1069 | 2.53 | 1.541 | 2.73 | -0.70479 | 2.73 | -0.034993
2.631 | 0.4908 | 2.631 | 0.11724 | 2.631 | 1.0732 | 2.631 | -1.173 | 2.531 | 1.5041 | 2.731 | -0.73836 | 2.731 | -0.16708
2.632 | 0.52623 | 2.632 | 0.17631 | 2.632 | 0.97232 | 2.632 | -1.2171 | 2.532 | 1.3797 | 2.732 | -0.75201 | 2.732 | -0.2753
2.633 | 0.54916 | 2.633 | 0.22737 | 2.633 | 0.86493 | 2.633 | -1.2403 | 2.533 | 1.1782 | 2.733 | -0.7451 | 2.733 | -0.35756
2.634 | 0.55206 | 2.634 | 0.2702 | 2.634 | 0.75321 | 2.634 | -1.2338 | 2.534 | 0.9198 | 2.734 | -0.71936 | 2.734 | -0.4158
2.635 | 0.53069 | 2.635 | 0.30822 | 2.635 | 0.63851 | 2.635 | -1.1951 | 2.535 | 0.63325 | 2.735 | -0.66888 | 2.735 | -0.45384
2.636 | 0.48613 | 2.636 | 0.34807 | 2.636 | 0.52156 | 2.636 | -1.1192 | 2.536 | 0.34611 | 2.736 | -0.58641 | 2.736 | -0.47349
2.637 | 0.42652 | 2.637 | 0.39739 | 2.637 | 0.40516 | 2.637 | -1.0032 | 2.537 | 0.087015 | 2.737 | -0.46698 | 2.737 | -0.47227
2.638 | 0.36086 | 2.638 | 0.46053 | 2.638 | 0.28855 | 2.638 | -0.852 | 2.538 | -0.12664 | 2.738 | -0.31361 | 2.738 | -0.44861
2.639 | 0.2995 | 2.639 | 0.53735 | 2.639 | 0.17355 | 2.639 | -0.66708 | 2.539 | -0.28876 | 2.739 | -0.13465 | 2.739 | -0.39492
2.64 | 0.24998 | 2.64 | 0.6221 | 2.64 | 0.059129 | 2.64 | -0.45586 | 2.54 | -0.40344 | 2.74 | 0.053863 | 2.74 | -0.31399
2.641 | 0.219 | 2.641 | 0.70512 | 2.641 | -0.051683 | 2.641 | -0.22642 | 2.541 | -0.4869 | 2.741 | 0.2377 | 2.741 | -0.20975
2.642 | 0.20951 | 2.642 | 0.77431 | 2.642 | -0.1521 | 2.642 | 0.014037 | 2.542 | -0.56085 | 2.742 | 0.40713 | 2.742 | -0.090896
2.643 | 0.21851 | 2.643 | 0.82141 | 2.643 | -0.23782 | 2.643 | 0.25636 | 2.543 | -0.63788 | 2.743 | 0.55774 | 2.743 | 0.034473
2.644 | 0.23916 | 2.644 | 0.84055 | 2.644 | -0.30779 | 2.644 | 0.49321 | 2.544 | -0.73132 | 2.744 | 0.68798 | 2.744 | 0.16062
2.645 | 0.26191 | 2.645 | 0.83215 | 2.645 | -0.3615 | 2.645 | 0.71795 | 2.545 | -0.84062 | 2.745 | 0.79768 | 2.745 | 0.28447
2.646 | 0.27894 | 2.646 | 0.80161 | 2.646 | -0.40414 | 2.646 | 0.92472 | 2.546 | -0.95893 | 2.746 | 0.88795 | 2.746 | 0.40406
2.647 | 0.28442 | 2.647 | 0.75942 | 2.647 | -0.44304 | 2.647 | 1.1089 | 2.547 | -1.071 | 2.747 | 0.95915 | 2.747 | 0.51714
2.648 | 0.27505 | 2.648 | 0.71631 | 2.648 | -0.48929 | 2.648 | 1.2664 | 2.548 | -1.155 | 2.748 | 1.0076 | 2.748 | 0.61931
2.649 | 0.25016 | 2.649 | 0.68483 | 2.649 | -0.54543 | 2.649 | 1.3945 | 2.549 | -1.1895 | 2.749 | 1.0231 | 2.749 | 0.70327
2.65 | 0.21349 | 2.65 | 0.67283 | 2.65 | -0.60293 | 2.65 | 1.4913 | 2.55 | -1.1528 | 2.75 | 0.99545 | 2.75 | 0.75862
2.651 | 0.17214 | 2.651 | 0.68436 | 2.651 | -0.65534 | 2.651 | 1.5563 | 2.551 | -1.0417 | 2.751 | 0.91893 | 2.751 | 0.77469
2.652 | 0.13324 | 2.652 | 0.71733 | 2.652 | -0.68998 | 2.652 | 1.5894 | 2.552 | -0.86977 | 2.752 | 0.79439 | 2.752 | 0.74486
2.653 | 0.1029 | 2.653 | 0.76341 | 2.653 | -0.70419 | 2.653 | 1.5923 | 2.553 | -0.65182 | 2.753 | 0.62642 | 2.753 | 0.66799
2.654 | 0.084189 | 2.654 | 0.81082 | 2.654 | -0.69547 | 2.654 | 1.5667 | 2.554 | -0.41297 | 2.754 | 0.42803 | 2.754 | 0.55072
2.655 | 0.079005 | 2.655 | 0.85442 | 2.655 | -0.66295 | 2.655 | 1.513 | 2.555 | -0.17208 | 2.755 | 0.21324 | 2.755 | 0.40408
2.656 | 0.086872 | 2.656 | 0.89231 | 2.656 | -0.60752 | 2.656 | 1.4332 | 2.556 | 0.053735 | 2.756 | -0.0011267 | 2.756 | 0.24261
2.657 | 0.10433 | 2.657 | 0.9259 | 2.657 | -0.5315 | 2.657 | 1.3272 | 2.557 | 0.25709 | 2.757 | -0.19999 | 2.757 | 0.081127
2.658 | 0.12543 | 2.658 | 0.94416 | 2.658 | -0.43636 | 2.658 | 1.1957 | 2.558 | 0.43781 | 2.758 | -0.37349 | 2.758 | -0.067366
2.659 | 0.14458 | 2.659 | 0.92686 | 2.659 | -0.32517 | 2.659 | 1.0409 | 2.559 | 0.60312 | 2.759 | -0.51581 | 2.759 | -0.19586
2.66 | 0.15778 | 2.66 | 0.85502 | 2.66 | -0.1988 | 2.66 | 0.86224 | 2.56 | 0.76395 | 2.76 | -0.62124 | 2.76 | -0.29798
2.661 | 0.16336 | 2.661 | 0.72999 | 2.661 | -0.061292 | 2.661 | 0.66753 | 2.561 | 0.92885 | 2.761 | -0.69153 | 2.761 | -0.37456
2.662 | 0.16141 | 2.662 | 0.57992 | 2.662 | 0.084997 | 2.662 | 0.45923 | 2.562 | 1.1004 | 2.762 | -0.73281 | 2.762 | -0.42699
2.663 | 0.15465 | 2.663 | 0.44377 | 2.663 | 0.23633 | 2.663 | 0.2449 | 2.563 | 1.27 | 2.763 | -0.74981 | 2.763 | -0.45979
2.664 | 0.14619 | 2.664 | 0.34876 | 2.664 | 0.38868 | 2.664 | 0.030986 | 2.564 | 1.4172 | 2.764 | -0.74791 | 2.764 | -0.47354
2.665 | 0.13997 | 2.665 | 0.30472 | 2.665 | 0.53812 | 2.665 | -0.17529 | 2.565 | 1.5152 | 2.765 | -0.72803 | 2.765 | -0.46815
2.666 | 0.13917 | 2.666 | 0.30412 | 2.666 | 0.67999 | 2.666 | -0.36974 | 2.566 | 1.54 | 2.766 | -0.68354 | 2.766 | -0.4373
2.667 | 0.14404 | 2.667 | 0.33084 | 2.667 | 0.81095 | 2.667 | -0.54616 | 2.567 | 1.4772 | 2.767 | -0.61041 | 2.767 | -0.37832
2.668 | 0.15439 | 2.668 | 0.36311 | 2.668 | 0.92923 | 2.668 | -0.70456 | 2.568 | 1.3292 | 2.768 | -0.50048 | 2.768 | -0.29197
2.669 | 0.16849 | 2.669 | 0.3807 | 2.669 | 1.0338 | 2.669 | -0.8409 | 2.569 | 1.1088 | 2.769 | -0.35465 | 2.769 | -0.18435
2.67 | 0.18429 | 2.67 | 0.36788 | 2.67 | 1.1245 | 2.67 | -0.9561 | 2.57 | 0.84025 | 2.77 | -0.18081 | 2.77 | -0.063736
2.671 | 0.19962 | 2.671 | 0.31678 | 2.671 | 1.1997 | 2.671 | -1.0529 | 2.571 | 0.54951 | 2.771 | 0.0066719 | 2.771 | 0.062259
2.672 | 0.21282 | 2.672 | 0.22867 | 2.672 | 1.2605 | 2.672 | -1.131 | 2.572 | 0.26829 | 2.772 | 0.19272 | 2.772 | 0.18852
2.673 | 0.22354 | 2.673 | 0.11359 | 2.673 | 1.3079 | 2.673 | -1.1884 | 2.573 | 0.020984 | 2.773 | 0.36623 | 2.773 | 0.31221
2.674 | 0.23273 | 2.674 | -0.013241 | 2.674 | 1.3408 | 2.674 | -1.2286 | 2.574 | -0.17817 | 2.774 | 0.5216 | 2.774 | 0.43122
2.675 | 0.24219 | 2.675 | -0.13361 | 2.675 | 1.3579 | 2.675 | -1.2413 | 2.575 | -0.32522 | 2.775 | 0.65708 | 2.775 | 0.54254
2.676 | 0.2544 | 2.676 | -0.23149 | 2.676 | 1.3559 | 2.676 | -1.2266 | 2.576 | -0.42968 | 2.776 | 0.7719 | 2.776 | 0.64119
2.677 | 0.2718 | 2.677 | -0.29502 | 2.677 | 1.335 | 2.677 | -1.1733 | 2.577 | -0.50896 | 2.777 | 0.867 | 2.777 | 0.71885
2.678 | 0.29551 | 2.678 | -0.3175 | 2.678 | 1.2955 | 2.678 | -1.0847 | 2.578 | -0.58131 | 2.778 | 0.94307 | 2.778 | 0.76538
2.679 | 0.32423 | 2.679 | -0.30174 | 2.679 | 1.2381 | 2.679 | -0.95704 | 2.579 | -0.66286 | 2.779 | 0.99839 | 2.779 | 0.77046
2.68 | 0.35492 | 2.68 | -0.25621 | 2.68 | 1.1637 | 2.68 | -0.79339 | 2.58 | -0.76179 | 2.78 | 1.0231 | 2.78 | 0.72915
2.681 | 0.38372 | 2.681 | -0.19582 | 2.681 | 1.0736 | 2.681 | -0.59942 | 2.581 | -0.87427 | 2.781 | 1.0072 | 2.781 | 0.64258
2.682 | 0.40712 | 2.682 | -0.13457 | 2.682 | 0.97274 | 2.682 | -0.38101 | 2.582 | -0.99188 | 2.782 | 0.94278 | 2.782 | 0.51802
2.683 | 0.42276 | 2.683 | -0.086501 | 2.683 | 0.86537 | 2.683 | -0.14699 | 2.583 | -1.0983 | 2.783 | 0.82943 | 2.783 | 0.36775
2.684 | 0.42909 | 2.684 | -0.059392 | 2.684 | 0.7535 | 2.684 | 0.094821 | 2.584 | -1.17 | 2.784 | 0.67191 | 2.784 | 0.20615
2.685 | 0.42671 | 2.685 | -0.053491 | 2.685 | 0.63888 | 2.685 | 0.3361 | 2.585 | -1.1847 | 2.785 | 0.47977 | 2.785 | 0.047463
2.686 | 0.41845 | 2.686 | -0.064394 | 2.686 | 0.52192 | 2.686 | 0.56965 | 2.586 | -1.1282 | 2.786 | 0.26709 | 2.786 | -0.095977
2.687 | 0.40963 | 2.687 | -0.083074 | 2.687 | 0.40517 | 2.687 | 0.78902 | 2.587 | -0.99858 | 2.787 | 0.051238 | 2.787 | -0.21837
2.688 | 0.40465 | 2.688 | -0.095623 | 2.688 | 0.28869 | 2.688 | 0.98888 | 2.588 | -0.81086 | 2.788 | -0.15249 | 2.788 | -0.31498
2.689 | 0.40765 | 2.689 | -0.093597 | 2.689 | 0.17385 | 2.689 | 1.1645 | 2.589 | -0.58488 | 2.789 | -0.33394 | 2.789 | -0.38624
2.69 | 0.42139 | 2.69 | -0.072267 | 2.69 | 0.058789 | 2.69 | 1.3128 | 2.59 | -0.34357 | 2.79 | -0.48373 | 2.79 | -0.43501
2.691 | 0.44751 | 2.691 | -0.031561 | 2.691 | -0.05158 | 2.691 | 1.4306 | 2.591 | -0.10525 | 2.791 | -0.5984 | 2.791 | -0.46376
2.692 | 0.48415 | 2.692 | 0.023651 | 2.692 | -0.15218 | 2.692 | 1.517 | 2.592 | 0.11455 | 2.792 | -0.67706 | 2.792 | -0.47579
2.693 | 0.52793 | 2.693 | 0.086014 | 2.693 | -0.23825 | 2.693 | 1.5707 | 2.593 | 0.31068 | 2.793 | -0.72409 | 2.793 | -0.46494
2.694 | 0.5723 | 2.694 | 0.14766 | 2.694 | -0.3081 | 2.694 | 1.5933 | 2.594 | 0.48596 | 2.794 | -0.74753 | 2.794 | -0.42791
2.695 | 0.61263 | 2.695 | 0.2031 | 2.695 | -0.36176 | 2.695 | 1.5865 | 2.595 | 0.64885 | 2.795 | -0.75037 | 2.795 | -0.36248
2.696 | 0.64571 | 2.696 | 0.24978 | 2.696 | -0.40421 | 2.696 | 1.5507 | 2.596 | 0.81042 | 2.796 | -0.73568 | 2.796 | -0.27004
2.697 | 0.66949 | 2.697 | 0.28942 | 2.697 | -0.44329 | 2.697 | 1.4885 | 2.597 | 0.97708 | 2.797 | -0.69733 | 2.797 | -0.15807
2.698 | 0.68238 | 2.698 | 0.32745 | 2.698 | -0.48953 | 2.698 | 1.4 | 2.598 | 1.1493 | 2.798 | -0.63211 | 2.798 | -0.035529
2.699 | 0.68421 | 2.699 | 0.37126 | 2.699 | -0.54556 | 2.699 | 1.2852 | 2.599 | 1.3152 | 2.799 | -0.53192 | 2.799 | 0.090657
2.7 | 0.67641 | 2.7 | 0.42703 | 2.7 | -0.60343 | 2.7 | 1.1463 | 2.6 | 1.4506 | 2.8 | -0.39382 | 2.8 | 0.21609
2.701 | 0.66275 | 2.701 | 0.49743 | 2.701 | -0.65575 | 2.701 | 0.98308 | 2.601 | 1.5309 | 2.801 | -0.22615 | 2.801 | 0.33824
2.702 | 0.64489 | 2.702 | 0.57955 | 2.702 | -0.68997 | 2.702 | 0.79999 | 2.602 | 1.5306 | 2.802 | -0.04059 | 2.802 | 0.45533
2.703 | 0.62836 | 2.703 | 0.66456 | 2.703 | -0.70439 | 2.703 | 0.59982 | 2.603 | 1.443 | 2.803 | 0.14715 | 2.803 | 0.56424
2.704 | 0.61754 | 2.704 | 0.74202 | 2.704 | -0.69518 | 2.704 | 0.38894 | 2.604 | 1.2726 | 2.804 | 0.32459 | 2.804 | 0.65943
2.705 | 0.61751 | 2.705 | 0.80139 | 2.705 | -0.66309 | 2.705 | 0.17426 | 2.605 | 1.0359 | 2.805 | 0.48485 | 2.805 | 0.73207
2.706 | 0.6299 | 2.706 | 0.8347 | 2.706 | -0.60755 | 2.706 | -0.037363 | 2.606 | 0.75751 | 2.806 | 0.62539 | 2.806 | 0.77115
2.707 | 0.64945 | 2.707 | 0.83973 | 2.707 | -0.53167 | 2.707 | -0.24247 | 2.607 | 0.46735 | 2.807 | 0.74517 | 2.807 | 0.76717
2.708 | 0.66759 | 2.708 | 0.81893 | 2.708 | -0.43654 | 2.708 | -0.4308 | 2.608 | 0.19322 | 2.808 | 0.84498 | 2.808 | 0.71629
2.709 | 0.67602 | 2.709 | 0.7812 | 2.709 | -0.32513 | 2.709 | -0.60127 | 2.609 | -0.040976 | 2.809 | 0.92591 | 2.809 | 0.62028
2.71 | 0.66848 | 2.71 | 0.73703 | 2.71 | -0.1989 | 2.71 | -0.75284 | 2.61 | -0.22517 | 2.81 | 0.98678 | 2.81 | 0.48834
2.711 | 0.64417 | 2.711 | 0.69849 | 2.711 | -0.061304 | 2.711 | -0.88149 | 2.611 | -0.35883 | 2.811 | 1.0202 | 2.811 | 0.33325
2.712 | 0.60285 | 2.712 | 0.67586 | 2.712 | 0.084893 | 2.712 | -0.99166 | 2.612 | -0.45266 | 2.812 | 1.0149 | 2.812 | 0.17002
2.713 | 0.54677 | 2.713 | 0.67561 | 2.713 | 0.23625 | 2.713 | -1.0801 | 2.613 | -0.52929 | 2.813 | 0.96374 | 2.813 | 0.012493
2.714 | 0.48171 | 2.714 | 0.69851 | 2.714 | 0.38862 | 2.714 | -1.1515 | 2.614 | -0.60296 | 2.814 | 0.86231 | 2.814 | -0.12739
2.715 | 0.41688 | 2.715 | 0.73918 | 2.715 | 0.53813 | 2.715 | -1.2055 | 2.615 | -0.68996 | 2.815 | 0.71524 | 2.815 | -0.24452
2.716 | 0.36175 | 2.716 | 0.78787 | 2.716 | 0.67993 | 2.716 | -1.2349 | 2.616 | -0.79267 | 2.816 | 0.53029 | 2.816 | -0.3351
2.717 | 0.32328 | 2.717 | 0.83442 | 2.717 | 0.81095 | 2.717 | -1.239 | 2.617 | -0.90722 | 2.817 | 0.32159 | 2.817 | -0.40035
2.718 | 0.30399 | 2.718 | 0.87433 | 2.718 | 0.92918 | 2.718 | -1.2121 | 2.618 | -1.0254 | 2.818 | 0.1048 | 2.818 | -0.44377
2.719 | 0.30366 | 2.719 | 0.91068 | 2.719 | 1.0338 | 2.719 | -1.1474 | 2.619 | -1.1239 | 2.819 | -0.1024 | 2.819 | -0.46866
2.72 | 0.31847 | 2.72 | 0.93921 | 2.72 | 1.1245 | 2.72 | -1.0463 | 2.62 | -1.1822 | 2.82 | -0.29099 | 2.82 | -0.474
2.721 | 0.34131 | 2.721 | 0.94232 | 2.721 | 1.1995 | 2.721 | -0.90636 | 2.621 | -1.1761 | 2.821 | -0.44963 | 2.821 | -0.45795
2.722 | 0.36221 | 2.722 | 0.89906 | 2.722 | 1.2604 | 2.722 | -0.7318 | 2.622 | -1.0987 | 2.822 | -0.57299 | 2.822 | -0.4146
2.723 | 0.37287 | 2.723 | 0.79935 | 2.723 | 1.3078 | 2.723 | -0.52844 | 2.623 | -0.95064 | 2.823 | -0.66152 | 2.823 | -0.34301
2.724 | 0.36802 | 2.724 | 0.65512 | 2.724 | 1.3407 | 2.724 | -0.30449 | 2.624 | -0.74907 | 2.824 | -0.7155 | 2.824 | -0.24626
2.725 | 0.34657 | 2.725 | 0.50781 | 2.725 | 1.3577 | 2.725 | -0.066694 | 2.625 | -0.51687 | 2.825 | -0.74394 | 2.825 | -0.13158
2.726 | 0.311 | 2.726 | 0.38974 | 2.726 | 1.3559 | 2.726 | 0.1758 | 2.626 | -0.27436 | 2.826 | -0.75149 | 2.826 | -0.0081072
2.727 | 0.26521 | 2.727 | 0.32058 | 2.727 | 1.3347 | 2.727 | 0.41535 | 2.627 | -0.040322 | 2.827 | -0.7413 | 2.827 | 0.11859
2.728 | 0.2153 | 2.728 | 0.29991 | 2.728 | 1.2954 | 2.728 | 0.64477 | 2.628 | 0.17246 | 2.828 | -0.70819 | 2.828 | 0.24393
2.729 | 0.16957 | 2.729 | 0.31596 | 2.729 | 1.2378 | 2.729 | 0.85806 | 2.629 | 0.36262 | 2.829 | -0.65149 | 2.829 | 0.36579
2.73 | 0.13493 | 2.73 | 0.34761 | 2.73 | 1.1634 | 2.73 | 1.0502 | 2.63 | 0.53355 | 2.83 | -0.55938 | 2.83 | 0.48189
2.731 | 0.11523 | 2.731 | 0.37522 | 2.731 | 1.0732 | 2.731 | 1.217 | 2.631 | 0.69504 | 2.831 | -0.4317 | 2.831 | 0.58841
2.732 | 0.11069 | 2.732 | 0.37913 | 2.732 | 0.9724 | 2.732 | 1.3552 | 2.632 | 0.85734 | 2.832 | -0.27049 | 2.832 | 0.67888
2.733 | 0.11952 | 2.733 | 0.34761 | 2.733 | 0.86494 | 2.733 | 1.4626 | 2.633 | 1.0264 | 2.833 | -0.087814 | 2.833 | 0.74413
2.734 | 0.13709 | 2.734 | 0.2772 | 2.734 | 0.75322 | 2.734 | 1.5382 | 2.634 | 1.1985 | 2.834 | 0.1007 | 2.834 | 0.77319
2.735 | 0.15766 | 2.735 | 0.17379 | 2.735 | 0.63852 | 2.735 | 1.5813 | 2.635 | 1.3585 | 2.835 | 0.28155 | 2.835 | 0.75797
2.736 | 0.17537 | 2.736 | 0.050469 | 2.736 | 0.52159 | 2.736 | 1.5948 | 2.636 | 1.481 | 2.836 | 0.44649 | 2.836 | 0.69604
2.737 | 0.18445 | 2.737 | -0.07525 | 2.737 | 0.40526 | 2.737 | 1.5782 | 2.637 | 1.5396 | 2.837 | 0.59191 | 2.837 | 0.59135
2.738 | 0.18256 | 2.738 | -0.18669 | 2.738 | 0.28852 | 2.738 | 1.5343 | 2.638 | 1.5147 | 2.838 | 0.71706 | 2.838 | 0.4535
2.739 | 0.17117 | 2.739 | -0.26868 | 2.739 | 0.17341 | 2.739 | 1.4627 | 2.639 | 1.4023 | 2.839 | 0.8216 | 2.839 | 0.29644
2.74 | 0.15314 | 2.74 | -0.31187 | 2.74 | 0.059526 | 2.74 | 1.3656 | 2.64 | 1.2106 | 2.84 | 0.90761 | 2.84 | 0.13442
2.741 | 0.13273 | 2.741 | -0.31421 | 2.741 | -0.051633 | 2.741 | 1.2423 | 2.641 | 0.95935 | 2.841 | 0.97372 | 2.841 | -0.01919
2.742 | 0.11425 | 2.742 | -0.28208 | 2.742 | -0.15177 | 2.742 | 1.0948 | 2.642 | 0.67458 | 2.842 | 1.0149 | 2.842 | -0.1536
2.743 | 0.10131 | 2.743 | -0.22667 | 2.743 | -0.23789 | 2.743 | 0.92423 | 2.643 | 0.38599 | 2.843 | 1.0206 | 2.843 | -0.2646
2.744 | 0.096635 | 2.744 | -0.16461 | 2.744 | -0.30764 | 2.744 | 0.73396 | 2.644 | 0.12179 | 2.844 | 0.98122 | 2.844 | -0.34982
2.745 | 0.10068 | 2.745 | -0.10886 | 2.745 | -0.36169 | 2.745 | 0.52958 | 2.645 | -0.099154 | 2.845 | 0.89218 | 2.845 | -0.41054
2.746 | 0.11179 | 2.746 | -0.069863 | 2.746 | -0.40408 | 2.746 | 0.31623 | 2.646 | -0.26789 | 2.846 | 0.75594 | 2.846 | -0.45048
2.747 | 0.12733 | 2.747 | -0.054131 | 2.747 | -0.44306 | 2.747 | 0.102 | 2.647 | -0.38857 | 2.847 | 0.57947 | 2.847 | -0.47185
2.748 | 0.14425 | 2.748 | -0.057242 | 2.748 | -0.48947 | 2.748 | -0.1077 | 2.648 | -0.47854 | 2.848 | 0.3749 | 2.848 | -0.47338
2.749 | 0.16018 | 2.749 | -0.07313 | 2.749 | -0.54497 | 2.749 | -0.30565 | 2.649 | -0.54956 | 2.849 | 0.15889 | 2.849 | -0.45189
2.75 | 0.1731 | 2.75 | -0.090364 | 2.75 | -0.60341 | 2.75 | -0.48989 | 2.65 | -0.62616 | 2.85 | -0.053246 | 2.85 | -0.40266
2.751 | 0.18212 | 2.751 | -0.097134 | 2.751 | -0.65558 | 2.751 | -0.65368 | 2.651 | -0.71747 | 2.851 | -0.24704 | 2.851 | -0.32413
2.752 | 0.18875 | 2.752 | -0.085748 | 2.752 | -0.68977 | 2.752 | -0.79759 | 2.652 | -0.82376 | 2.852 | -0.41309 | 2.852 | -0.22217
2.753 | 0.195 | 2.753 | -0.054578 | 2.753 | -0.70439 | 2.753 | -0.92016 | 2.653 | -0.94292 | 2.853 | -0.5458 | 2.853 | -0.10456
2.754 | 0.20306 | 2.754 | -0.0054071 | 2.754 | -0.6951 | 2.754 | -1.0228 | 2.654 | -1.0553 | 2.854 | -0.64274 | 2.854 | 0.020427
2.755 | 0.21453 | 2.755 | 0.054283 | 2.755 | -0.66273 | 2.755 | -1.1064 | 2.655 | -1.1465 | 2.855 | -0.7039 | 2.855 | 0.14677
2.756 | 0.22975 | 2.756 | 0.11734 | 2.756 | -0.60776 | 2.756 | -1.1726 | 2.656 | -1.1877 | 2.856 | -0.73882 | 2.856 | 0.27093
2.757 | 0.24772 | 2.757 | 0.17636 | 2.757 | -0.53119 | 2.757 | -1.2181 | 2.657 | -1.1609 | 2.857 | -0.75148 | 2.857 | 0.39106
2.758 | 0.26641 | 2.758 | 0.22742 | 2.758 | -0.43646 | 2.758 | -1.24 | 2.658 | -1.0628 | 2.858 | -0.74457 | 2.858 | 0.50502
2.759 | 0.28344 | 2.759 | 0.27025 | 2.759 | -0.325 | 2.759 | -1.2348 | 2.659 | -0.89746 | 2.859 | -0.71933 | 2.859 | 0.60868
2.76 | 0.29713 | 2.76 | 0.30815 | 2.76 | -0.19886 | 2.76 | -1.1951 | 2.66 | -0.68485 | 2.86 | -0.66867 | 2.86 | 0.69515
2.761 | 0.30669 | 2.761 | 0.34811 | 2.761 | -0.061294 | 2.761 | -1.1185 | 2.661 | -0.44754 | 2.861 | -0.58647 | 2.861 | 0.75423
2.762 | 0.31217 | 2.762 | 0.39729 | 2.762 | 0.084972 | 2.762 | -1.0039 | 2.662 | -0.20571 | 2.862 | -0.46725 | 2.862 | 0.77521
2.763 | 0.31465 | 2.763 | 0.46048 | 2.763 | 0.23628 | 2.763 | -0.85166 | 2.663 | 0.022672 | 2.863 | -0.3132 | 2.863 | 0.75043
2.764 | 0.31657 | 2.764 | 0.53736 | 2.764 | 0.38867 | 2.764 | -0.66714 | 2.664 | 0.2295 | 2.864 | -0.13464 | 2.864 | 0.67861
2.765 | 0.32151 | 2.765 | 0.62227 | 2.765 | 0.53813 | 2.765 | -0.45617 | 2.665 | 0.41303 | 2.865 | 0.053846 | 2.865 | 0.56545
2.766 | 0.33221 | 2.766 | 0.7048 | 2.766 | 0.67998 | 2.766 | -0.2262 | 2.666 | 0.57996 | 2.866 | 0.2377 | 2.866 | 0.42132
2.767 | 0.3506 | 2.767 | 0.77478 | 2.767 | 0.81093 | 2.767 | 0.013912 | 2.667 | 0.74093 | 2.867 | 0.40709 | 2.867 | 0.26077
2.768 | 0.37684 | 2.768 | 0.82164 | 2.768 | 0.92923 | 2.768 | 0.2562 | 2.668 | 0.90476 | 2.868 | 0.55775 | 2.868 | 0.098612
2.769 | 0.41022 | 2.769 | 0.84076 | 2.769 | 1.034 | 2.769 | 0.49307 | 2.669 | 1.0753 | 2.869 | 0.68795 | 2.869 | -0.05225
2.77 | 0.44957 | 2.77 | 0.83207 | 2.77 | 1.1244 | 2.77 | 0.71784 | 2.67 | 1.246 | 2.87 | 0.79768 | 2.87 | -0.18193
2.771 | 0.49392 | 2.771 | 0.80147 | 2.771 | 1.1996 | 2.771 | 0.92475 | 2.671 | 1.3977 | 2.871 | 0.8879 | 2.871 | -0.28804
2.772 | 0.54175 | 2.772 | 0.7592 | 2.772 | 1.2605 | 2.772 | 1.109 | 2.672 | 1.5054 | 2.872 | 0.95904 | 2.872 | -0.36696
2.773 | 0.59125 | 2.773 | 0.71608 | 2.773 | 1.3077 | 2.773 | 1.2666 | 2.673 | 1.5411 | 2.873 | 1.0076 | 2.873 | -0.42236
2.774 | 0.63677 | 2.774 | 0.68424 | 2.774 | 1.3409 | 2.774 | 1.3947 | 2.674 | 1.4917 | 2.874 | 1.0231 | 2.874 | -0.45689
2.775 | 0.66849 | 2.775 | 0.67257 | 2.775 | 1.3578 | 2.775 | 1.4917 | 2.675 | 1.3548 | 2.875 | 0.99555 | 2.875 | -0.47328
2.776 | 0.67435 | 2.776 | 0.68402 | 2.776 | 1.3558 | 2.776 | 1.5563 | 2.676 | 1.144 | 2.876 | 0.91933 | 2.876 | -0.4702
2.777 | 0.65188 | 2.777 | 0.71737 | 2.777 | 1.3351 | 2.777 | 1.5894 | 2.677 | 0.88025 | 2.877 | 0.79406 | 2.877 | -0.44234
2.778 | 0.61189 | 2.778 | 0.76316 | 2.778 | 1.2955 | 2.778 | 1.5922 | 2.678 | 0.59151 | 2.878 | 0.6267 | 2.878 | -0.38624
2.779 | 0.57581 | 2.779 | 0.81119 | 2.779 | 1.2384 | 2.779 | 1.5659 | 2.679 | 0.30713 | 2.879 | 0.42813 | 2.879 | -0.30285
2.78 | 0.5577 | 2.78 | 0.85495 | 2.78 | 1.1637 | 2.78 | 1.5122 | 2.68 | 0.05375 | 2.88 | 0.21287 | 2.88 | -0.197
2.781 | 0.56259 | 2.781 | 0.89294 | 2.781 | 1.0735 | 2.781 | 1.4322 | 2.681 | -0.1527 | 2.881 | -0.00092753 | 2.881 | -0.077505
2.782 | 0.586 | 2.782 | 0.92689 | 2.782 | 0.97277 | 2.782 | 1.3262 | 2.682 | -0.30679 | 2.882 | -0.20049 | 2.882 | 0.048233
2.783 | 0.61907 | 2.783 | 0.94516 | 2.783 | 0.86518 | 2.783 | 1.1954 | 2.683 | -0.41794 | 2.883 | -0.3743 | 2.883 | 0.17461
2.784 | 0.65343 | 2.784 | 0.92761 | 2.784 | 0.75325 | 2.784 | 1.0402 | 2.684 | -0.49801 | 2.884 | -0.51592 | 2.884 | 0.29867
2.785 | 0.68044 | 2.785 | 0.85533 | 2.785 | 0.63869 | 2.785 | 0.86276 | 2.685 | -0.57087 | 2.885 | -0.62117 | 2.885 | 0.41823
2.786 | 0.69197 | 2.786 | 0.72963 | 2.786 | 0.52182 | 2.786 | 0.66808 | 2.686 | -0.6509 | 2.886 | -0.69168 | 2.886 | 0.53073
2.787 | 0.68286 | 2.787 | 0.57906 | 2.787 | 0.40512 | 2.787 | 0.46002 | 2.687 | -0.74599 | 2.887 | -0.73303 | 2.887 | 0.63103
2.788 | 0.65233 | 2.788 | 0.44295 | 2.788 | 0.28864 | 2.788 | 0.24595 | 2.688 | -0.85646 | 2.888 | -0.74977 | 2.888 | 0.7118
2.789 | 0.60514 | 2.789 | 0.348 | 2.789 | 0.17354 | 2.789 | 0.031815 | 2.689 | -0.977 | 2.889 | -0.74888 | 2.889 | 0.76197
2.79 | 0.54912 | 2.79 | 0.30403 | 2.79 | 0.059259 | 2.79 | -0.17537 | 2.69 | -1.0838 | 2.89 | -0.72747 | 2.89 | 0.7723
2.791 | 0.49275 | 2.791 | 0.30392 | 2.791 | -0.051791 | 2.791 | -0.36872 | 2.691 | -1.1639 | 2.891 | -0.68409 | 2.891 | 0.736
2.792 | 0.44349 | 2.792 | 0.33078 | 2.792 | -0.15177 | 2.792 | -0.54654 | 2.692 | -1.1869 | 2.892 | -0.61054 | 2.892 | 0.65453
2.793 | 0.40896 | 2.793 | 0.36321 | 2.793 | -0.23821 | 2.793 | -0.70502 | 2.693 | -1.1402 | 2.893 | -0.50054 | 2.893 | 0.53341
2.794 | 0.39468 | 2.794 | 0.38149 | 2.794 | -0.30781 | 2.794 | -0.84113 | 2.694 | -1.0211 | 2.894 | -0.35459 | 2.894 | 0.38523
2.795 | 0.40257 | 2.795 | 0.36809 | 2.795 | -0.36223 | 2.795 | -0.95683 | 2.695 | -0.84058 | 2.895 | -0.18091 | 2.895 | 0.22421
2.796 | 0.42883 | 2.796 | 0.31718 | 2.796 | -0.40372 | 2.796 | -1.0525 | 2.696 | -0.6184 | 2.896 | 0.0066882 | 2.896 | 0.064607
2.797 | 0.46564 | 2.797 | 0.22878 | 2.797 | -0.44314 | 2.797 | -1.1311 | 2.697 | -0.37827 | 2.897 | 0.1927 | 2.897 | -0.080995
2.798 | 0.50417 | 2.798 | 0.11367 | 2.798 | -0.48957 | 2.798 | -1.1883 | 2.698 | -0.13867 | 2.898 | 0.36621 | 2.898 | -0.20598
2.799 | 0.53627 | 2.799 | -0.014119 | 2.799 | -0.54526 | 2.799 | -1.2276 | 2.699 | 0.084412 | 2.899 | 0.52166 | 2.899 | -0.30555
2.8 | 0.55214 | 2.8 | -0.13359 | 2.8 | -0.60372 | 2.8 | -1.2412 | 2.7 | 0.2839 | 2.9 | 0.65712 | 2.9 | -0.3795
2.801 | 0.54694 | 2.801 | -0.23204 | 2.801 | -0.65549 | 2.801 | -1.2248 | 2.701 | 0.46207 | 2.901 | 0.77191 | 2.901 | -0.43072
2.802 | 0.51712 | 2.802 | -0.2954 | 2.802 | -0.68986 | 2.802 | -1.1732 | 2.702 | 0.62632 | 2.902 | 0.86682 | 2.902 | -0.46212
2.803 | 0.46671 | 2.803 | -0.31783 | 2.803 | -0.70416 | 2.803 | -1.0847 | 2.703 | 0.78728 | 2.903 | 0.94326 | 2.903 | -0.47572
2.804 | 0.40404 | 2.804 | -0.30172 | 2.804 | -0.69528 | 2.804 | -0.95684 | 2.704 | 0.95308 | 2.904 | 0.99817 | 2.904 | -0.46717
2.805 | 0.33916 | 2.805 | -0.2562 | 2.805 | -0.66293 | 2.805 | -0.79336 | 2.705 | 1.1251 | 2.905 | 1.0228 | 2.905 | -0.43351
2.806 | 0.28138 | 2.806 | -0.19565 | 2.806 | -0.60761 | 2.806 | -0.5992 | 2.706 | 1.2926 | 2.906 | 1.0071 | 2.906 | -0.37108
2.807 | 0.23793 | 2.807 | -0.13444 | 2.807 | -0.53167 | 2.807 | -0.38126 | 2.707 | 1.4346 | 2.907 | 0.94267 | 2.907 | -0.28152
2.808 | 0.2144 | 2.808 | -0.08652 | 2.808 | -0.43647 | 2.808 | -0.14676 | 2.708 | 1.5239 | 2.908 | 0.82967 | 2.908 | -0.17132
2.809 | 0.21178 | 2.809 | -0.058564 | 2.809 | -0.3252 | 2.809 | 0.094948 | 2.709 | 1.5363 | 2.909 | 0.672 | 2.909 | -0.049378
2.81 | 0.22562 | 2.81 | -0.053405 | 2.81 | -0.19896 | 2.81 | 0.33628 | 2.71 | 1.4609 | 2.91 | 0.47969 | 2.91 | 0.07662
2.811 | 0.24777 | 2.811 | -0.064276 | 2.811 | -0.061291 | 2.811 | 0.56976 | 2.711 | 1.3017 | 2.911 | 0.26732 | 2.911 | 0.20229
2.812 | 0.26892 | 2.812 | -0.082538 | 2.812 | 0.084913 | 2.812 | 0.7891 | 2.712 | 1.0727 | 2.912 | 0.051499 | 2.912 | 0.3249
2.813 | 0.28231 | 2.813 | -0.095365 | 2.813 | 0.23623 | 2.813 | 0.98878 | 2.713 | 0.79909 | 2.913 | -0.15215 | 2.913 | 0.44269
2.814 | 0.2827 | 2.814 | -0.093881 | 2.814 | 0.38866 | 2.814 | 1.1644 | 2.714 | 0.5084 | 2.914 | -0.33364 | 2.914 | 0.55272
2.815 | 0.26771 | 2.815 | -0.072532 | 2.815 | 0.53814 | 2.815 | 1.3126 | 2.715 | 0.23084 | 2.915 | -0.48388 | 2.915 | 0.64983
2.816 | 0.23816 | 2.816 | -0.031557 | 2.816 | 0.67992 | 2.816 | 1.4303 | 2.716 | -0.010615 | 2.916 | -0.5986 | 2.916 | 0.72533
2.817 | 0.19942 | 2.817 | 0.023585 | 2.817 | 0.81092 | 2.817 | 1.5167 | 2.717 | -0.20176 | 2.917 | -0.67724 | 2.917 | 0.76879
2.818 | 0.1581 | 2.818 | 0.085957 | 2.818 | 0.92919 | 2.818 | 1.5708 | 2.718 | -0.34174 | 2.918 | -0.72506 | 2.918 | 0.76997
2.819 | 0.12194 | 2.819 | 0.14779 | 2.819 | 1.0338 | 2.819 | 1.5941 | 2.719 | -0.44302 | 2.919 | -0.74727 | 2.919 | 0.72415
2.82 | 0.095395 | 2.82 | 0.20309 | 2.82 | 1.1243 | 2.82 | 1.5871 | 2.72 | -0.51848 | 2.92 | -0.7496 | 2.92 | 0.63291
2.821 | 0.081489 | 2.821 | 0.24977 | 2.821 | 1.1996 | 2.821 | 1.5519 | 2.721 | -0.59356 | 2.921 | -0.73494 | 2.921 | 0.50431
2.822 | 0.081021 | 2.822 | 0.28936 | 2.822 | 1.2605 | 2.822 | 1.4892 | 2.722 | -0.67621 | 2.922 | -0.69752 | 2.922 | 0.35129
2.823 | 0.092548 | 2.823 | 0.32748 | 2.823 | 1.3077 | 2.823 | 1.4009 | 2.723 | -0.77614 | 2.923 | -0.63172 | 2.923 | 0.18802
2.824 | 0.11182 | 2.824 | 0.37117 | 2.824 | 1.3408 | 2.824 | 1.2859 | 2.724 | -0.89282 | 2.924 | -0.53164 | 2.924 | 0.029529
2.825 | 0.13264 | 2.825 | 0.42693 | 2.825 | 1.3577 | 2.825 | 1.1467 | 2.725 | -1.0086 | 2.925 | -0.39373 | 2.925 | -0.11285
2.826 | 0.14994 | 2.826 | 0.49762 | 2.826 | 1.356 | 2.826 | 0.98265 | 2.726 | -1.1119 | 2.926 | -0.22611 | 2.926 | -0.23283
2.827 | 0.16043 | 2.827 | 0.57936 | 2.827 | 1.3348 | 2.827 | 0.79964 | 2.727 | -1.1771 | 2.927 | -0.04055 | 2.927 | -0.3261
2.828 | 0.16317 | 2.828 | 0.66466 | 2.828 | 1.2954 | 2.828 | 0.59907 | 2.728 | -1.1816 | 2.928 | 0.14712 | 2.928 | -0.39421
2.829 | 0.1593 | 2.829 | 0.74221 | 2.829 | 1.2381 | 2.829 | 0.38787 | 2.729 | -1.1136 | 2.929 | 0.32457 | 2.929 | -0.44018
2.83 | 0.15149 | 2.83 | 0.80152 | 2.83 | 1.1633 | 2.83 | 0.17373 | 2.73 | -0.97455 | 2.93 | 0.48487 | 2.93 | -0.46613
2.831 | 0.14355 | 2.831 | 0.83484 | 2.831 | 1.0731 | 2.831 | -0.038556 | 2.731 | -0.78067 | 2.931 | 0.6254 | 2.931 | -0.47491
2.832 | 0.13897 | 2.832 | 0.83974 | 2.832 | 0.97239 | 2.832 | -0.24192 | 2.732 | -0.55055 | 2.932 | 0.74525 | 2.932 | -0.46071
2.833 | 0.14012 | 2.833 | 0.81929 | 2.833 | 0.86487 | 2.833 | -0.4307 | 2.733 | -0.30873 | 2.933 | 0.84499 | 2.933 | -0.42081
2.834 | 0.14706 | 2.834 | 0.7806 | 2.834 | 0.75324 | 2.834 | -0.60123 | 2.734 | -0.072981 | 2.934 | 0.92598 | 2.934 | -0.35242
2.835 | 0.15888 | 2.835 | 0.73725 | 2.835 | 0.63836 | 2.835 | -0.75184 | 2.735 | 0.14396 | 2.935 | 0.98676 | 2.935 | -0.25813
2.836 | 0.17378 | 2.836 | 0.69821 | 2.836 | 0.52157 | 2.836 | -0.88188 | 2.736 | 0.33701 | 2.936 | 1.0202 | 2.936 | -0.14508
2.837 | 0.18963 | 2.837 | 0.67501 | 2.837 | 0.40504 | 2.837 | -0.9897 | 2.737 | 0.50986 | 2.937 | 1.015 | 2.937 | -0.021952
2.838 | 0.20435 | 2.838 | 0.67535 | 2.838 | 0.28858 | 2.838 | -1.0808 | 2.738 | 0.6721 | 2.938 | 0.96371 | 2.938 | 0.10448
2.839 | 0.2167 | 2.839 | 0.69819 | 2.839 | 0.17352 | 2.839 | -1.1527 | 2.739 | 0.83376 | 2.939 | 0.86239 | 2.939 | 0.23013
2.84 | 0.22672 | 2.84 | 0.73934 | 2.84 | 0.059415 | 2.84 | -1.2046 | 2.74 | 1.0017 | 2.94 | 0.7151 | 2.94 | 0.35251
2.841 | 0.23578 | 2.841 | 0.78778 | 2.841 | -0.05147 | 2.841 | -1.2346 | 2.741 | 1.1737 | 2.941 | 0.53043 | 2.941 | 0.46935
2.842 | 0.24599 | 2.842 | 0.8342 | 2.842 | -0.15169 | 2.842 | -1.2403 | 2.742 | 1.3372 | 2.942 | 0.32162 | 2.942 | 0.57721
2.843 | 0.2598 | 2.843 | 0.87495 | 2.843 | -0.23791 | 2.843 | -1.212 | 2.743 | 1.4666 | 2.943 | 0.10483 | 2.943 | 0.66992
2.844 | 0.27933 | 2.844 | 0.91139 | 2.844 | -0.3075 | 2.844 | -1.1483 | 2.744 | 1.5354 | 2.944 | -0.10221 | 2.944 | 0.73841
2.845 | 0.30488 | 2.845 | 0.94002 | 2.845 | -0.36183 | 2.845 | -1.0463 | 2.745 | 1.5234 | 2.945 | -0.29133 | 2.945 | 0.77213
2.846 | 0.33462 | 2.846 | 0.9431 | 2.846 | -0.40425 | 2.846 | -0.90638 | 2.746 | 1.4234 | 2.946 | -0.44947 | 2.946 | 0.76194
2.847 | 0.36494 | 2.847 | 0.89957 | 2.847 | -0.443 | 2.847 | -0.73172 | 2.747 | 1.2422 | 2.947 | -0.57303 | 2.947 | 0.70517
2.848 | 0.39205 | 2.848 | 0.79904 | 2.848 | -0.48948 | 2.848 | -0.52888 | 2.748 | 0.99849 | 2.948 | -0.66107 | 2.948 | 0.60466
2.849 | 0.41294 | 2.849 | 0.65482 | 2.849 | -0.54485 | 2.849 | -0.30431 | 2.749 | 0.71612 | 2.949 | -0.7156 | 2.949 | 0.47014
2.85 | 0.42544 | 2.85 | 0.50692 | 2.85 | -0.60374 | 2.85 | -0.066798 | 2.75 | 0.42744 | 2.95 | -0.74405 | 2.95 | 0.31436
2.851 | 0.42859 | 2.851 | 0.38895 | 2.851 | -0.65526 | 2.851 | 0.17564 | 2.751 | 0.15718 | 2.951 | -0.75175 | 2.951 | 0.15245
2.852 | 0.42381 | 2.852 | 0.31996 | 2.852 | -0.68966 | 2.852 | 0.41512 | 2.752 | -0.070271 | 2.952 | -0.74077 | 2.952 | -0.0028843
2.853 | 0.41504 | 2.853 | 0.29967 | 2.853 | -0.70395 | 2.853 | 0.64462 | 2.753 | -0.24703 | 2.953 | -0.70892 | 2.953 | -0.13939
2.854 | 0.40719 | 2.854 | 0.31554 | 2.854 | -0.69526 | 2.854 | 0.8582 | 2.754 | -0.37378 | 2.954 | -0.65133 | 2.954 | -0.25375
2.855 | 0.40489 | 2.855 | 0.34793 | 2.855 | -0.66268 | 2.855 | 1.0503 | 2.755 | -0.46687 | 2.955 | -0.55936 | 2.955 | -0.3414
2.856 | 0.41137 | 2.856 | 0.37545 | 2.856 | -0.60764 | 2.856 | 1.2172 | 2.756 | -0.53964 | 2.956 | -0.43247 | 2.956 | -0.40511
2.857 | 0.4292 | 2.857 | 0.37939 | 2.857 | -0.5313 | 2.857 | 1.3556 | 2.757 | -0.61441 | 2.957 | -0.27023 | 2.957 | -0.44703
2.858 | 0.45924 | 2.858 | 0.34784 | 2.858 | -0.43643 | 2.858 | 1.4628 | 2.758 | -0.70414 | 2.958 | -0.087834 | 2.958 | -0.47009
2.859 | 0.49943 | 2.859 | 0.27751 | 2.859 | -0.32506 | 2.859 | 1.5385 | 2.759 | -0.80755 | 2.959 | 0.10061 | 2.959 | -0.47476
2.86 | 0.54319 | 2.86 | 0.17385 | 2.86 | -0.19874 | 2.86 | 1.5817 | 2.76 | -0.92536 | 2.96 | 0.28151 | 2.96 | -0.45565
2.861 | 0.58681 | 2.861 | 0.050301 | 2.861 | -0.061358 | 2.861 | 1.5943 | 2.761 | -1.0404 | 2.961 | 0.44646 | 2.961 | -0.40932
2.862 | 0.62474 | 2.862 | -0.075788 | 2.862 | 0.085011 | 2.862 | 1.5774 | 2.762 | -1.1354 | 2.962 | 0.59201 | 2.962 | -0.3343
2.863 | 0.65482 | 2.863 | -0.18731 | 2.863 | 0.23632 | 2.863 | 1.5332 | 2.763 | -1.186 | 2.963 | 0.71699 | 2.963 | -0.23451
2.864 | 0.67551 | 2.864 | -0.26893 | 2.864 | 0.38871 | 2.864 | 1.462 | 2.764 | -1.1706 | 2.964 | 0.82165 | 2.964 | -0.11817
2.865 | 0.68479 | 2.865 | -0.31226 | 2.865 | 0.53812 | 2.865 | 1.3647 | 2.765 | -1.0807 | 2.965 | 0.90742 | 2.965 | 0.0064464
2.866 | 0.68371 | 2.866 | -0.31452 | 2.866 | 0.67996 | 2.866 | 1.2415 | 2.766 | -0.9254 | 2.966 | 0.97369 | 2.966 | 0.13269
2.867 | 0.67411 | 2.867 | -0.28205 | 2.867 | 0.8109 | 2.867 | 1.0949 | 2.767 | -0.71727 | 2.967 | 1.0151 | 2.967 | 0.25727
2.868 | 0.65825 | 2.868 | -0.22621 | 2.868 | 0.92922 | 2.868 | 0.92428 | 2.768 | -0.48205 | 2.968 | 1.0205 | 2.968 | 0.37795
2.869 | 0.63987 | 2.869 | -0.16398 | 2.869 | 1.0337 | 2.869 | 0.73464 | 2.769 | -0.23971 | 2.969 | 0.98143 | 2.969 | 0.49276
2.87 | 0.6239 | 2.87 | -0.10812 | 2.87 | 1.1243 | 2.87 | 0.53025 | 2.77 | -0.0086075 | 2.97 | 0.8923 | 2.97 | 0.59788
2.871 | 0.6157 | 2.871 | -0.06974 | 2.871 | 1.1996 | 2.871 | 0.31757 | 2.771 | 0.20148 | 2.971 | 0.75591 | 2.971 | 0.68668
2.872 | 0.61982 | 2.872 | -0.053687 | 2.872 | 1.2607 | 2.872 | 0.1025 | 2.772 | 0.38798 | 2.972 | 0.57941 | 2.972 | 0.74934
2.873 | 0.63492 | 2.873 | -0.057028 | 2.873 | 1.3078 | 2.873 | -0.10706 | 2.773 | 0.55709 | 2.973 | 0.37484 | 2.973 | 0.7746
2.874 | 0.65487 | 2.874 | -0.073241 | 2.874 | 1.341 | 2.874 | -0.30567 | 2.774 | 0.71803 | 2.974 | 0.15905 | 2.974 | 0.75559
2.875 | 0.67033 | 2.875 | -0.090622 | 2.875 | 1.3578 | 2.875 | -0.49014 | 2.775 | 0.88126 | 2.975 | -0.053514 | 2.975 | 0.68888
2.876 | 0.67351 | 2.876 | -0.097299 | 2.876 | 1.3559 | 2.876 | -0.6539 | 2.776 | 1.051 | 2.976 | -0.24654 | 2.976 | 0.57986
2.877 | 0.66038 | 2.877 | -0.085808 | 2.877 | 1.3352 | 2.877 | -0.79764 | 2.777 | 1.2224 | 2.977 | -0.41289 | 2.977 | 0.43841
2.878 | 0.63008 | 2.878 | -0.054511 | 2.878 | 1.2954 | 2.878 | -0.92036 | 2.778 | 1.379 | 2.978 | -0.54584 | 2.978 | 0.27907
2.879 | 0.58403 | 2.879 | -0.0054389 | 2.879 | 1.2383 | 2.879 | -1.0235 | 2.779 | 1.4937 | 2.979 | -0.64224 | 2.979 | 0.11621
2.88 | 0.52485 | 2.88 | 0.054299 | 2.88 | 1.1635 | 2.88 | -1.1063 | 2.78 | 1.5413 | 2.98 | -0.70416 | 2.98 | -0.036548
2.881 | 0.45939 | 2.881 | 0.11729 | 2.881 | 1.0734 | 2.881 | -1.1734 | 2.781 | 1.5042 | 2.981 | -0.73886 | 2.981 | -0.16894
2.882 | 0.39742 | 2.882 | 0.1762 | 2.882 | 0.97281 | 2.882 | -1.217 | 2.782 | 1.3797 | 2.982 | -0.7515 | 2.982 | -0.27769
2.883 | 0.34766 | 2.883 | 0.22745 | 2.883 | 0.86519 | 2.883 | -1.2398 | 2.783 | 1.1778 | 2.983 | -0.7447 | 2.983 | -0.3595
2.884 | 0.31575 | 2.884 | 0.27015 | 2.884 | 0.75347 | 2.884 | -1.2335 | 2.784 | 0.92021 | 2.984 | -0.71925 | 2.984 | -0.41733
2.885 | 0.30312 | 2.885 | 0.30812 | 2.885 | 0.63863 | 2.885 | -1.1946 | 2.785 | 0.63314 | 2.985 | -0.66905 | 2.985 | -0.45394
2.886 | 0.3084 | 2.886 | 0.34806 | 2.886 | 0.52199 | 2.886 | -1.1181 | 2.786 | 0.34615 | 2.986 | -0.58589 | 2.986 | -0.47249
2.887 | 0.32663 | 2.887 | 0.39719 | 2.887 | 0.40501 | 2.887 | -1.003 | 2.787 | 0.087407 | 2.987 | -0.46741 | 2.987 | -0.47154
2.888 | 0.34966 | 2.888 | 0.46052 | 2.888 | 0.28879 | 2.888 | -0.85202 | 2.788 | -0.12638 | 2.988 | -0.31333 | 2.988 | -0.44669
2.889 | 0.3677 | 2.889 | 0.53766 | 2.889 | 0.1737 | 2.889 | -0.66713 | 2.789 | -0.28797 | 2.989 | -0.13459 | 2.989 | -0.39376
2.89 | 0.37327 | 2.89 | 0.62245 | 2.89 | 0.059008 | 2.89 | -0.45603 |  |  | 2.99 | 0.053812 | 2.99 | -0.31337
2.891 | 0.36238 | 2.891 | 0.70516 | 2.891 | -0.051637 | 2.891 | -0.22639 |  |  | 2.991 | 0.23765 | 2.991 | -0.20951
2.892 | 0.33612 | 2.892 | 0.77479 | 2.892 | -0.15205 | 2.892 | 0.013978 |  |  | 2.992 | 0.40715 | 2.992 | -0.091168
2.893 | 0.29622 | 2.893 | 0.82168 | 2.893 | -0.23766 | 2.893 | 0.25633 |  |  | 2.993 | 0.55773 | 2.993 | 0.034189
2.894 | 0.24834 | 2.894 | 0.84089 | 2.894 | -0.30833 | 2.894 | 0.49321 |  |  | 2.994 | 0.68798 | 2.994 | 0.1606
2.895 | 0.19923 | 2.895 | 0.83214 | 2.895 | -0.36203 | 2.895 | 0.71791 |  |  | 2.995 | 0.79762 | 2.995 | 0.28504
2.896 | 0.15659 | 2.896 | 0.80205 | 2.896 | -0.40451 | 2.896 | 0.92473 |  |  | 2.996 | 0.88785 | 2.996 | 0.40525
2.897 | 0.12679 | 2.897 | 0.75864 | 2.897 | -0.44325 | 2.897 | 1.1088 |  |  | 2.997 | 0.95926 | 2.997 | 0.5187
2.898 | 0.11247 | 2.898 | 0.71598 | 2.898 | -0.4898 | 2.898 | 1.2664 |  |  | 2.998 | 1.0076 | 2.998 | 0.62071
2.899 | 0.1128 | 2.899 | 0.6842 | 2.899 | -0.54535 | 2.899 | 1.3945 |  |  | 2.999 | 1.0231 | 2.999 | 0.70413
2.9 | 0.12482 | 2.9 | 0.67221 | 2.9 | -0.60354 | 2.9 | 1.4914 |  |  | 3 | 0.99555 | 3 | 0.75827
2.901 | 0.14418 | 2.901 | 0.68413 | 2.901 | -0.65533 | 2.901 | 1.5563
2.902 | 0.16454 | 2.902 | 0.71705 | 2.902 | -0.6897 | 2.902 | 1.5895
2.903 | 0.17952 | 2.903 | 0.76337 | 2.903 | -0.70432 | 2.903 | 1.5922
2.904 | 0.18487 | 2.904 | 0.8112 | 2.904 | -0.69525 | 2.904 | 1.5668
2.905 | 0.17944 | 2.905 | 0.85542 | 2.905 | -0.66285 | 2.905 | 1.5129
2.906 | 0.1654 | 2.906 | 0.89354 | 2.906 | -0.6076 | 2.906 | 1.4333
2.907 | 0.14617 | 2.907 | 0.92724 | 2.907 | -0.53179 | 2.907 | 1.3273
2.908 | 0.12618 | 2.908 | 0.94583 | 2.908 | -0.43662 | 2.908 | 1.1958
2.909 | 0.10899 | 2.909 | 0.9278 | 2.909 | -0.32512 | 2.909 | 1.0404
2.91 | 0.098675 | 2.91 | 0.85509 | 2.91 | -0.19894 | 2.91 | 0.8623
2.911 | 0.097218 | 2.911 | 0.72928 | 2.911 | -0.061324 | 2.911 | 0.66747
2.912 | 0.1039 | 2.912 | 0.57824 | 2.912 | 0.084979 | 2.912 | 0.4591
2.913 | 0.11673 | 2.913 | 0.44251 | 2.913 | 0.23623 | 2.913 | 0.24516
2.914 | 0.13302 | 2.914 | 0.34751 | 2.914 | 0.38863 | 2.914 | 0.031078
2.915 | 0.14996 | 2.915 | 0.30385 | 2.915 | 0.53815 | 2.915 | -0.17547
2.916 | 0.1649 | 2.916 | 0.30397 | 2.916 | 0.67991 | 2.916 | -0.36926
2.917 | 0.17649 | 2.917 | 0.33149 | 2.917 | 0.81093 | 2.917 | -0.54633
2.918 | 0.18445 | 2.918 | 0.36384 | 2.918 | 0.92919 | 2.918 | -0.70422
2.919 | 0.19071 | 2.919 | 0.38135 | 2.919 | 1.0339 | 2.919 | -0.84107
2.92 | 0.19732 | 2.92 | 0.36881 | 2.92 | 1.1244 | 2.92 | -0.95586
2.921 | 0.20646 | 2.921 | 0.31722 | 2.921 | 1.1994 | 2.921 | -1.0529
2.922 | 0.21923 | 2.922 | 0.22879 | 2.922 | 1.2606 | 2.922 | -1.1307
2.923 | 0.23551 | 2.923 | 0.11366 | 2.923 | 1.3078 | 2.923 | -1.1895
2.924 | 0.25398 | 2.924 | -0.013735 | 2.924 | 1.3407 | 2.924 | -1.2286
2.925 | 0.27233 | 2.925 | -0.13401 | 2.925 | 1.3578 | 2.925 | -1.2415
2.926 | 0.28838 | 2.926 | -0.23258 | 2.926 | 1.3558 | 2.926 | -1.2266
2.927 | 0.30068 | 2.927 | -0.2958 | 2.927 | 1.3349 | 2.927 | -1.1738
2.928 | 0.30881 | 2.928 | -0.31816 | 2.928 | 1.2953 | 2.928 | -1.0842
2.929 | 0.31323 | 2.929 | -0.30198 | 2.929 | 1.2378 | 2.929 | -0.95743
2.93 | 0.31524 | 2.93 | -0.25591 | 2.93 | 1.1634 | 2.93 | -0.79347
2.931 | 0.31785 | 2.931 | -0.19486 | 2.931 | 1.0731 | 2.931 | -0.59935
2.932 | 0.3245 | 2.932 | -0.13418 | 2.932 | 0.9723 | 2.932 | -0.38117
2.933 | 0.33771 | 2.933 | -0.086154 | 2.933 | 0.86487 | 2.933 | -0.14696
2.934 | 0.35882 | 2.934 | -0.058678 | 2.934 | 0.75316 | 2.934 | 0.094823
2.935 | 0.38759 | 2.935 | -0.052685 | 2.935 | 0.63845 | 2.935 | 0.33611
2.936 | 0.4228 | 2.936 | -0.064395 | 2.936 | 0.52159 | 2.936 | 0.56966
2.937 | 0.46379 | 2.937 | -0.082274 | 2.937 | 0.40523 | 2.937 | 0.78905
2.938 | 0.50902 | 2.938 | -0.095406 | 2.938 | 0.28859 | 2.938 | 0.98887
2.939 | 0.55764 | 2.939 | -0.094027 | 2.939 | 0.17369 | 2.939 | 1.1646
2.94 | 0.60627 | 2.94 | -0.07225 | 2.94 | 0.059315 | 2.94 | 1.3129
2.941 | 0.64851 | 2.941 | -0.031768 | 2.941 | -0.051537 | 2.941 | 1.4308
2.942 | 0.67323 | 2.942 | 0.023709 | 2.942 | -0.15186 | 2.942 | 1.517
2.943 | 0.66986 | 2.943 | 0.085938 | 2.943 | -0.23792 | 2.943 | 1.5707
2.944 | 0.63987 | 2.944 | 0.14778 | 2.944 | -0.30792 | 2.944 | 1.5933
2.945 | 0.59933 | 2.945 | 0.2031 | 2.945 | -0.36218 | 2.945 | 1.5866
2.946 | 0.5681 | 2.946 | 0.24971 | 2.946 | -0.40394 | 2.946 | 1.5508
2.947 | 0.5576 | 2.947 | 0.28932 | 2.947 | -0.44304 | 2.947 | 1.4885
2.948 | 0.56932 | 2.948 | 0.32735 | 2.948 | -0.48948 | 2.948 | 1.4001
2.949 | 0.59697 | 2.949 | 0.37105 | 2.949 | -0.54546 | 2.949 | 1.2853
2.95 | 0.63091 | 2.95 | 0.42678 | 2.95 | -0.60384 | 2.95 | 1.1466
2.951 | 0.66346 | 2.951 | 0.49759 | 2.951 | -0.65488 | 2.951 | 0.98298
2.952 | 0.68603 | 2.952 | 0.57948 | 2.952 | -0.68964 | 2.952 | 0.79996
2.953 | 0.69099 | 2.953 | 0.66493 | 2.953 | -0.70432 | 2.953 | 0.59984
2.954 | 0.67456 | 2.954 | 0.74252 | 2.954 | -0.69499 | 2.954 | 0.38893
2.955 | 0.63779 | 2.955 | 0.80165 | 2.955 | -0.66263 | 2.955 | 0.1743
2.956 | 0.58685 | 2.956 | 0.83481 | 2.956 | -0.60774 | 2.956 | -0.037489
2.957 | 0.53 | 2.957 | 0.83975 | 2.957 | -0.53112 | 2.957 | -0.24233
2.958 | 0.47559 | 2.958 | 0.8189 | 2.958 | -0.43653 | 2.958 | -0.43108
2.959 | 0.43044 | 2.959 | 0.78114 | 2.959 | -0.32497 | 2.959 | -0.6012
2.96 | 0.40228 | 2.96 | 0.73666 | 2.96 | -0.19882 | 2.96 | -0.75281
2.961 | 0.39549 | 2.961 | 0.69796 | 2.961 | -0.061231 | 2.961 | -0.88178
2.962 | 0.41013 | 2.962 | 0.67506 | 2.962 | 0.085001 | 2.962 | -0.99041
2.963 | 0.44067 | 2.963 | 0.67511 | 2.963 | 0.23632 | 2.963 | -1.0818
2.964 | 0.479 | 2.964 | 0.6985 | 2.964 | 0.3887 | 2.964 | -1.1511
2.965 | 0.51577 | 2.965 | 0.73913 | 2.965 | 0.53809 | 2.965 | -1.2048
2.966 | 0.54313 | 2.966 | 0.78813 | 2.966 | 0.68 | 2.966 | -1.2355
2.967 | 0.5529 | 2.967 | 0.83445 | 2.967 | 0.81092 | 2.967 | -1.2387
2.968 | 0.53919 | 2.968 | 0.87497 | 2.968 | 0.92913 | 2.968 | -1.2121
2.969 | 0.50196 | 2.969 | 0.91193 | 2.969 | 1.0338 | 2.969 | -1.1476
2.97 | 0.44646 | 2.97 | 0.94015 | 2.97 | 1.1245 | 2.97 | -1.0456
2.971 | 0.38178 | 2.971 | 0.94306 | 2.971 | 1.1995 | 2.971 | -0.90638
2.972 | 0.31894 | 2.972 | 0.8993 | 2.972 | 1.2604 | 2.972 | -0.73183
2.973 | 0.26518 | 2.973 | 0.79856 | 2.973 | 1.3079 | 2.973 | -0.52874
2.974 | 0.22811 | 2.974 | 0.65408 | 2.974 | 1.341 | 2.974 | -0.3044
2.975 | 0.21171 | 2.975 | 0.50649 | 2.975 | 1.3578 | 2.975 | -0.066749
2.976 | 0.21528 | 2.976 | 0.38858 | 2.976 | 1.356 | 2.976 | 0.17577
2.977 | 0.23286 | 2.977 | 0.31977 | 2.977 | 1.3351 | 2.977 | 0.41533
2.978 | 0.25559 | 2.978 | 0.29959 | 2.978 | 1.2951 | 2.978 | 0.64479
2.979 | 0.27445 | 2.979 | 0.31625 | 2.979 | 1.2383 | 2.979 | 0.85804
2.98 | 0.28376 | 2.98 | 0.34844 | 2.98 | 1.1635 | 2.98 | 1.0502
2.981 | 0.27896 | 2.981 | 0.37598 | 2.981 | 1.0735 | 2.981 | 1.217
2.982 | 0.25884 | 2.982 | 0.37991 | 2.982 | 0.97289 | 2.982 | 1.3552
2.983 | 0.22576 | 2.983 | 0.34823 | 2.983 | 0.86516 | 2.983 | 1.4626
2.984 | 0.18533 | 2.984 | 0.27759 | 2.984 | 0.75343 | 2.984 | 1.5378
2.985 | 0.14531 | 2.985 | 0.17399 | 2.985 | 0.63868 | 2.985 | 1.5818
2.986 | 0.11193 | 2.986 | 0.049899 | 2.986 | 0.52193 | 2.986 | 1.595
2.987 | 0.089384 | 2.987 | -0.075621 | 2.987 | 0.40512 | 2.987 | 1.5782
2.988 | 0.080073 | 2.988 | -0.18724 | 2.988 | 0.2885 | 2.988 | 1.5343
2.989 | 0.083939 | 2.989 | -0.26965 | 2.989 | 0.17405 | 2.989 | 1.4627
2.99 | 0.098601 | 2.99 | -0.31248 | 2.99 | 0.058722 | 2.99 | 1.3656
2.991 | 0.11889 | 2.991 | -0.315 | 2.991 | -0.051396 | 2.991 | 1.2422
2.992 | 0.139 | 2.992 | -0.28187 | 2.992 | -0.15193 | 2.992 | 1.0947
2.993 | 0.15423 | 2.993 | -0.22624 | 2.993 | -0.23832 | 2.993 | 0.92407
2.994 | 0.16196 | 2.994 | -0.16397 | 2.994 | -0.30772 | 2.994 | 0.73399
2.995 | 0.16244 | 2.995 | -0.10747 | 2.995 | -0.36254 | 2.995 | 0.52963
2.996 | 0.15676 | 2.996 | -0.069595 | 2.996 | -0.40404 | 2.996 | 0.31595
2.997 | 0.14859 | 2.997 | -0.053239 | 2.997 | -0.44294 | 2.997 | 0.10199
2.998 | 0.14144 | 2.998 | -0.057525 | 2.998 | -0.48969 | 2.998 | -0.10784
2.999 | 0.13877 | 2.999 | -0.073077 | 2.999 | -0.54495 | 2.999 | -0.30515
3 | 0.14186 | 3 | -0.090552 | 3 | -0.60358 | 3 | -0.48989

## Data-CL-102
|  | V=1.02 m/s | m/s
6 Hz |  | 8 Hz |  | 10 Hz | 10 | 12 Hz | 12 | 14 Hz |  | 16 Hz |  | 18 Hz |  | 20 Hz
2.4 | 0.37303 | 2.4 | -3.3306 | 2.4 | -2.5008 | 2.4 | 8.4993 | 2.3 | -7.0435 | 2.5 | 4.7226 | 2.5 | 4.6002
2.401 | 0.28837 | 2.401 | -3.2999 | 2.401 | -3.0344 | 2.401 | 8.1242 | 2.301 | -7.9528 | 2.501 | 4.2251 | 2.501 | 4.2941
2.402 | 0.17078 | 2.402 | -3.3806 | 2.402 | -3.5551 | 2.402 | 7.7131 | 2.302 | -8.6446 | 2.502 | 3.6381 | 2.502 | 3.8661
2.403 | 0.072011 | 2.403 | -3.5313 | 2.403 | -4.0605 | 2.403 | 7.2794 | 2.303 | -9.0698 | 2.503 | 2.9631 | 2.503 | 3.3213
2.404 | 0.038232 | 2.404 | -3.6966 | 2.404 | -4.5405 | 2.404 | 6.8308 | 2.304 | -9.2348 | 2.504 | 2.2132 | 2.504 | 2.6808
2.405 | 0.097026 | 2.405 | -3.8442 | 2.405 | -4.9967 | 2.405 | 6.367 | 2.305 | -9.1744 | 2.505 | 1.3968 | 2.505 | 1.9715
2.406 | 0.25352 | 2.406 | -3.954 | 2.406 | -5.4186 | 2.406 | 5.8927 | 2.306 | -8.923 | 2.506 | 0.56136 | 2.506 | 1.2264
2.407 | 0.49087 | 2.407 | -4.0202 | 2.407 | -5.8128 | 2.407 | 5.4041 | 2.307 | -8.5859 | 2.507 | -0.24751 | 2.507 | 0.48027
2.408 | 0.78771 | 2.408 | -4.0029 | 2.408 | -6.1742 | 2.408 | 4.8986 | 2.308 | -8.2251 | 2.508 | -0.99837 | 2.508 | -0.23143
2.409 | 1.1085 | 2.409 | -3.8489 | 2.409 | -6.5138 | 2.409 | 4.3705 | 2.309 | -7.9219 | 2.509 | -1.6897 | 2.509 | -0.88691
2.41 | 1.3975 | 2.41 | -3.516 | 2.41 | -6.8268 | 2.41 | 3.8195 | 2.31 | -7.7318 | 2.51 | -2.3172 | 2.51 | -1.4757
2.411 | 1.6115 | 2.411 | -3.0263 | 2.411 | -7.1074 | 2.411 | 3.2476 | 2.311 | -7.6539 | 2.511 | -2.881 | 2.511 | -2.0188
2.412 | 1.7246 | 2.412 | -2.4583 | 2.412 | -7.3373 | 2.412 | 2.6529 | 2.312 | -7.6661 | 2.512 | -3.3842 | 2.512 | -2.5359
2.413 | 1.7408 | 2.413 | -1.9371 | 2.413 | -7.5152 | 2.413 | 2.0482 | 2.313 | -7.7158 | 2.513 | -3.8642 | 2.513 | -3.0533
2.414 | 1.6714 | 2.414 | -1.5586 | 2.414 | -7.6458 | 2.414 | 1.4346 | 2.314 | -7.7208 | 2.514 | -4.3761 | 2.514 | -3.5614
2.415 | 1.5476 | 2.415 | -1.3649 | 2.415 | -7.7185 | 2.415 | 0.82367 | 2.315 | -7.5897 | 2.515 | -4.9441 | 2.515 | -4.0707
2.416 | 1.4054 | 2.416 | -1.3378 | 2.416 | -7.728 | 2.416 | 0.22557 | 2.316 | -7.2624 | 2.516 | -5.5565 | 2.516 | -4.5381
2.417 | 1.2985 | 2.417 | -1.4274 | 2.417 | -7.6802 | 2.417 | -0.36718 | 2.317 | -6.7063 | 2.517 | -6.171 | 2.517 | -4.9338
2.418 | 1.2646 | 2.418 | -1.5568 | 2.418 | -7.5859 | 2.418 | -0.94428 | 2.318 | -5.9432 | 2.518 | -6.7138 | 2.518 | -5.2351
2.419 | 1.3262 | 2.419 | -1.6521 | 2.419 | -7.4607 | 2.419 | -1.5068 | 2.319 | -5.0093 | 2.519 | -7.1675 | 2.519 | -5.4123
2.42 | 1.4839 | 2.42 | -1.6441 | 2.42 | -7.3135 | 2.42 | -2.0624 | 2.32 | -3.9697 | 2.52 | -7.476 | 2.52 | -5.4667
2.421 | 1.7127 | 2.421 | -1.4908 | 2.421 | -7.1398 | 2.421 | -2.6223 | 2.321 | -2.8987 | 2.521 | -7.6132 | 2.521 | -5.4272
2.422 | 1.9858 | 2.422 | -1.1653 | 2.422 | -6.9546 | 2.422 | -3.1967 | 2.322 | -1.8866 | 2.522 | -7.5671 | 2.522 | -5.3349
2.423 | 2.2653 | 2.423 | -0.69106 | 2.423 | -6.7618 | 2.423 | -3.7928 | 2.323 | -1.0069 | 2.523 | -7.3676 | 2.523 | -5.2283
2.424 | 2.4989 | 2.424 | -0.10954 | 2.424 | -6.5608 | 2.424 | -4.4143 | 2.324 | -0.29907 | 2.524 | -7.082 | 2.524 | -5.1251
2.425 | 2.6531 | 2.425 | 0.50497 | 2.425 | -6.3426 | 2.425 | -5.0611 | 2.325 | 0.2278 | 2.525 | -6.7631 | 2.525 | -5.0212
2.426 | 2.7029 | 2.426 | 1.0807 | 2.426 | -6.094 | 2.426 | -5.7222 | 2.326 | 0.60716 | 2.526 | -6.4355 | 2.526 | -4.907
2.427 | 2.6575 | 2.427 | 1.5455 | 2.427 | -5.8151 | 2.427 | -6.374 | 2.327 | 0.89632 | 2.527 | -6.1051 | 2.527 | -4.7611
2.428 | 2.5407 | 2.428 | 1.8492 | 2.428 | -5.5122 | 2.428 | -7.0131 | 2.328 | 1.1535 | 2.528 | -5.793 | 2.528 | -4.5429
2.429 | 2.379 | 2.429 | 1.9738 | 2.429 | -5.1859 | 2.429 | -7.609 | 2.329 | 1.4615 | 2.529 | -5.5068 | 2.529 | -4.2192
2.43 | 2.2134 | 2.43 | 1.9393 | 2.43 | -4.8327 | 2.43 | -8.1421 | 2.33 | 1.8848 | 2.53 | -5.2042 | 2.53 | -3.7712
2.431 | 2.081 | 2.431 | 1.7973 | 2.431 | -4.4595 | 2.431 | -8.6021 | 2.331 | 2.4662 | 2.531 | -4.8334 | 2.531 | -3.2024
2.432 | 2.0228 | 2.432 | 1.6126 | 2.432 | -4.0772 | 2.432 | -8.9847 | 2.332 | 3.2272 | 2.532 | -4.3594 | 2.532 | -2.5439
2.433 | 2.0533 | 2.433 | 1.4768 | 2.433 | -3.6992 | 2.433 | -9.2721 | 2.333 | 4.1488 | 2.533 | -3.7916 | 2.533 | -1.8202
2.434 | 2.1669 | 2.434 | 1.4508 | 2.434 | -3.329 | 2.434 | -9.4749 | 2.334 | 5.2083 | 2.534 | -3.1394 | 2.534 | -1.0658
2.435 | 2.3452 | 2.435 | 1.5861 | 2.435 | -2.9648 | 2.435 | -9.5905 | 2.335 | 6.3054 | 2.535 | -2.4063 | 2.535 | -0.31561
2.436 | 2.5685 | 2.436 | 1.9061 | 2.436 | -2.6035 | 2.436 | -9.6229 | 2.336 | 7.3229 | 2.536 | -1.6031 | 2.536 | 0.39227
2.437 | 2.8098 | 2.437 | 2.388 | 2.437 | -2.2518 | 2.437 | -9.5789 | 2.337 | 8.1783 | 2.537 | -0.76657 | 2.537 | 1.0345
2.438 | 3.059 | 2.438 | 2.9621 | 2.438 | -1.9046 | 2.438 | -9.4623 | 2.338 | 8.7944 | 2.538 | 0.048829 | 2.538 | 1.6175
2.439 | 3.2904 | 2.439 | 3.5606 | 2.439 | -1.5618 | 2.439 | -9.2778 | 2.339 | 9.1475 | 2.539 | 0.82112 | 2.539 | 2.1516
2.44 | 3.4762 | 2.44 | 4.0771 | 2.44 | -1.2061 | 2.44 | -9.0325 | 2.34 | 9.2338 | 2.54 | 1.5234 | 2.54 | 2.6661
2.441 | 3.593 | 2.441 | 4.4487 | 2.441 | -0.84965 | 2.441 | -8.7305 | 2.341 | 9.1168 | 2.541 | 2.1673 | 2.541 | 3.1736
2.442 | 3.6038 | 2.442 | 4.6334 | 2.442 | -0.49582 | 2.442 | -8.3804 | 2.342 | 8.8339 | 2.542 | 2.746 | 2.542 | 3.6812
2.443 | 3.4747 | 2.443 | 4.6296 | 2.443 | -0.15801 | 2.443 | -7.9911 | 2.343 | 8.4812 | 2.543 | 3.2593 | 2.543 | 4.1692
2.444 | 3.2208 | 2.444 | 4.4627 | 2.444 | 0.16844 | 2.444 | -7.5703 | 2.344 | 8.1296 | 2.544 | 3.741 | 2.544 | 4.6174
2.445 | 2.9158 | 2.445 | 4.2151 | 2.445 | 0.48487 | 2.445 | -7.1302 | 2.345 | 7.857 | 2.545 | 4.2421 | 2.545 | 4.9938
2.446 | 2.6702 | 2.446 | 3.9547 | 2.446 | 0.81104 | 2.446 | -6.6726 | 2.346 | 7.7004 | 2.546 | 4.7892 | 2.546 | 5.2681
2.447 | 2.5497 | 2.447 | 3.7563 | 2.447 | 1.1524 | 2.447 | -6.2079 | 2.347 | 7.6501 | 2.547 | 5.4055 | 2.547 | 5.421
2.448 | 2.5612 | 2.448 | 3.6874 | 2.448 | 1.5453 | 2.448 | -5.7287 | 2.348 | 7.6817 | 2.548 | 6.021 | 2.548 | 5.4611
2.449 | 2.6682 | 2.449 | 3.7714 | 2.449 | 1.9964 | 2.449 | -5.236 | 2.349 | 7.727 | 2.549 | 6.5912 | 2.549 | 5.4133
2.45 | 2.822 | 2.45 | 4.0155 | 2.45 | 2.5013 | 2.45 | -4.7251 | 2.35 | 7.704 | 2.55 | 7.0663 | 2.55 | 5.3229
2.451 | 2.9767 | 2.451 | 4.3635 | 2.451 | 3.0326 | 2.451 | -4.1892 | 2.351 | 7.5199 | 2.551 | 7.4156 | 2.551 | 5.2227
2.452 | 3.0914 | 2.452 | 4.7633 | 2.452 | 3.5535 | 2.452 | -3.6344 | 2.352 | 7.1289 | 2.552 | 7.5997 | 2.552 | 5.1223
2.453 | 3.1254 | 2.453 | 5.1204 | 2.453 | 4.0597 | 2.453 | -3.0533 | 2.353 | 6.5072 | 2.553 | 7.5978 | 2.553 | 5.0165
2.454 | 3.0516 | 2.454 | 5.3792 | 2.454 | 4.5396 | 2.454 | -2.4545 | 2.354 | 5.6906 | 2.554 | 7.431 | 2.554 | 4.891
2.455 | 2.8718 | 2.455 | 5.4846 | 2.455 | 4.9945 | 2.455 | -1.8467 | 2.355 | 4.7216 | 2.555 | 7.1587 | 2.555 | 4.7249
2.456 | 2.6144 | 2.456 | 5.4152 | 2.456 | 5.4215 | 2.456 | -1.234 | 2.356 | 3.6618 | 2.556 | 6.8446 | 2.556 | 4.4786
2.457 | 2.3195 | 2.457 | 5.1811 | 2.457 | 5.8112 | 2.457 | -0.62098 | 2.357 | 2.5992 | 2.557 | 6.5164 | 2.557 | 4.1201
2.458 | 2.0276 | 2.458 | 4.8181 | 2.458 | 6.1741 | 2.458 | -0.023403 | 2.358 | 1.6188 | 2.558 | 6.1864 | 2.558 | 3.6385
2.459 | 1.7761 | 2.459 | 4.3962 | 2.459 | 6.5123 | 2.459 | 0.56134 | 2.359 | 0.78499 | 2.559 | 5.8668 | 2.559 | 3.046
2.46 | 1.6018 | 2.46 | 3.9808 | 2.46 | 6.8287 | 2.46 | 1.1356 | 2.36 | 0.13155 | 2.56 | 5.5776 | 2.56 | 2.3722
2.461 | 1.5335 | 2.461 | 3.6315 | 2.461 | 7.1079 | 2.461 | 1.6937 | 2.361 | -0.35074 | 2.561 | 5.2846 | 2.561 | 1.6436
2.462 | 1.5742 | 2.462 | 3.3997 | 2.462 | 7.3376 | 2.462 | 2.2507 | 2.362 | -0.70292 | 2.562 | 4.9335 | 2.562 | 0.89357
2.463 | 1.7 | 2.463 | 3.3003 | 2.463 | 7.5163 | 2.463 | 2.8119 | 2.363 | -0.96621 | 2.563 | 4.4896 | 2.563 | 0.15725
2.464 | 1.8699 | 2.464 | 3.3287 | 2.464 | 7.6452 | 2.464 | 3.3918 | 2.364 | -1.2322 | 2.564 | 3.9434 | 2.564 | -0.53104
2.465 | 2.0452 | 2.465 | 3.4467 | 2.465 | 7.7184 | 2.465 | 3.9947 | 2.365 | -1.5649 | 2.565 | 3.3112 | 2.565 | -1.155
2.466 | 2.1845 | 2.466 | 3.6134 | 2.466 | 7.7278 | 2.466 | 4.6278 | 2.366 | -2.0306 | 2.566 | 2.5981 | 2.566 | -1.7216
2.467 | 2.2483 | 2.467 | 3.7716 | 2.467 | 7.6793 | 2.467 | 5.2752 | 2.367 | -2.664 | 2.567 | 1.8104 | 2.567 | -2.2511
2.468 | 2.2007 | 2.468 | 3.9009 | 2.468 | 7.5861 | 2.468 | 5.938 | 2.368 | -3.4733 | 2.568 | 0.97648 | 2.568 | -2.7688
2.469 | 2.0304 | 2.469 | 3.9943 | 2.469 | 7.4609 | 2.469 | 6.5892 | 2.369 | -4.4464 | 2.569 | 0.15189 | 2.569 | -3.2802
2.47 | 1.7598 | 2.47 | 4.0275 | 2.47 | 7.3125 | 2.47 | 7.2128 | 2.37 | -5.5218 | 2.57 | -0.63471 | 2.57 | -3.794
2.471 | 1.4293 | 2.471 | 3.9502 | 2.471 | 7.1396 | 2.471 | 7.7908 | 2.371 | -6.6028 | 2.571 | -1.3525 | 2.571 | -4.2815
2.472 | 1.0902 | 2.472 | 3.7094 | 2.472 | 6.955 | 2.472 | 8.3043 | 2.372 | -7.5923 | 2.572 | -2.013 | 2.572 | -4.7241
2.473 | 0.78171 | 2.473 | 3.2963 | 2.473 | 6.7615 | 2.473 | 8.7382 | 2.373 | -8.3833 | 2.573 | -2.6082 | 2.573 | -5.0838
2.474 | 0.54868 | 2.474 | 2.746 | 2.474 | 6.5621 | 2.474 | 9.0908 | 2.374 | -8.9181 | 2.574 | -3.1388 | 2.574 | -5.3279
2.475 | 0.42159 | 2.475 | 2.1859 | 2.475 | 6.3432 | 2.475 | 9.3533 | 2.375 | -9.1966 | 2.575 | -3.6202 | 2.575 | -5.4501
2.476 | 0.40764 | 2.476 | 1.7264 | 2.476 | 6.0942 | 2.476 | 9.5232 | 2.376 | -9.224 | 2.576 | -4.112 | 2.576 | -5.4584
2.477 | 0.48524 | 2.477 | 1.4393 | 2.477 | 5.8163 | 2.477 | 9.6098 | 2.377 | -9.0457 | 2.577 | -4.6481 | 2.577 | -5.3913
2.478 | 0.60562 | 2.478 | 1.3337 | 2.478 | 5.5119 | 2.478 | 9.6172 | 2.378 | -8.738 | 2.578 | -5.2502 | 2.578 | -5.2881
2.479 | 0.72333 | 2.479 | 1.3715 | 2.479 | 5.1864 | 2.479 | 9.5452 | 2.379 | -8.3763 | 2.579 | -5.8659 | 2.579 | -5.182
2.48 | 0.79762 | 2.48 | 1.4897 | 2.48 | 4.8335 | 2.48 | 9.4055 | 2.38 | -8.0391 | 2.58 | -6.4544 | 2.58 | -5.0797
2.481 | 0.7923 | 2.481 | 1.6108 | 2.481 | 4.4599 | 2.481 | 9.1997 | 2.381 | -7.7985 | 2.581 | -6.957 | 2.581 | -4.9733
2.482 | 0.68443 | 2.482 | 1.6635 | 2.482 | 4.0767 | 2.482 | 8.934 | 2.382 | -7.6736 | 2.582 | -7.3413 | 2.582 | -4.8478
2.483 | 0.46548 | 2.483 | 1.5875 | 2.483 | 3.7001 | 2.483 | 8.6166 | 2.383 | -7.652 | 2.583 | -7.5706 | 2.583 | -4.6743
2.484 | 0.16321 | 2.484 | 1.3496 | 2.484 | 3.3301 | 2.484 | 8.2525 | 2.384 | -7.6973 | 2.584 | -7.6155 | 2.584 | -4.4147
2.485 | -0.17326 | 2.485 | 0.94727 | 2.485 | 2.9654 | 2.485 | 7.8521 | 2.385 | -7.7296 | 2.585 | -7.4831 | 2.585 | -4.0349
2.486 | -0.49767 | 2.486 | 0.41128 | 2.486 | 2.6051 | 2.486 | 7.4269 | 2.386 | -7.6698 | 2.586 | -7.2319 | 2.586 | -3.531
2.487 | -0.76573 | 2.487 | -0.19574 | 2.487 | 2.2509 | 2.487 | 6.9808 | 2.387 | -7.4344 | 2.587 | -6.9254 | 2.587 | -2.9205
2.488 | -0.94661 | 2.488 | -0.79971 | 2.488 | 1.9059 | 2.488 | 6.5228 | 2.388 | -6.9737 | 2.588 | -6.5983 | 2.588 | -2.2282
2.489 | -1.0185 | 2.489 | -1.3304 | 2.489 | 1.5616 | 2.489 | 6.0524 | 2.389 | -6.293 | 2.589 | -6.2635 | 2.589 | -1.4867
2.49 | -0.98219 | 2.49 | -1.7197 | 2.49 | 1.209 | 2.49 | 5.5698 | 2.39 | -5.4271 | 2.59 | -5.9444 | 2.59 | -0.72907
2.491 | -0.86527 | 2.491 | -1.9333 | 2.491 | 0.84836 | 2.491 | 5.0685 | 2.391 | -4.4245 | 2.591 | -5.6458 | 2.591 | 0.0061992
2.492 | -0.72188 | 2.492 | -1.9735 | 2.492 | 0.49629 | 2.492 | 4.5493 | 2.392 | -3.3558 | 2.592 | -5.361 | 2.592 | 0.68431
2.493 | -0.6004 | 2.493 | -1.8778 | 2.493 | 0.15627 | 2.493 | 4.0065 | 2.393 | -2.3072 | 2.593 | -5.0297 | 2.593 | 1.3015
2.494 | -0.54197 | 2.494 | -1.7061 | 2.494 | -0.17018 | 2.494 | 3.4397 | 2.394 | -1.3631 | 2.594 | -4.609 | 2.594 | 1.8581
2.495 | -0.57662 | 2.495 | -1.5376 | 2.495 | -0.48863 | 2.495 | 2.8527 | 2.395 | -0.57946 | 2.595 | -4.0892 | 2.595 | 2.3806
2.496 | -0.71961 | 2.496 | -1.4491 | 2.496 | -0.81173 | 2.496 | 2.2497 | 2.396 | 0.023263 | 2.596 | -3.4773 | 2.596 | 2.8941
2.497 | -0.96855 | 2.497 | -1.4964 | 2.497 | -1.1529 | 2.497 | 1.6397 | 2.397 | 0.45909 | 2.597 | -2.7843 | 2.597 | 3.3978
2.498 | -1.2889 | 2.498 | -1.7245 | 2.498 | -1.5435 | 2.498 | 1.0265 | 2.398 | 0.78249 | 2.598 | -2.0131 | 2.598 | 3.9037
2.499 | -1.6259 | 2.499 | -2.1273 | 2.499 | -1.9983 | 2.499 | 0.42396 | 2.399 | 1.0389 | 2.599 | -1.188 | 2.599 | 4.3763
2.5 | -1.9292 | 2.5 | -2.6645 | 2.5 | -2.5007 | 2.5 | -0.17353 | 2.4 | 1.318 | 2.6 | -0.35159 | 2.6 | 4.7962
2.501 | -2.1594 | 2.501 | -3.2643 | 2.501 | -3.0322 | 2.501 | -0.75139 | 2.401 | 1.6793 | 2.601 | 0.44276 | 2.601 | 5.1305
2.502 | -2.2925 | 2.502 | -3.8267 | 2.502 | -3.5545 | 2.502 | -1.3196 | 2.402 | 2.1951 | 2.602 | 1.1785 | 2.602 | 5.3506
2.503 | -2.3159 | 2.503 | -4.2839 | 2.503 | -4.0591 | 2.503 | -1.8771 | 2.403 | 2.8758 | 2.603 | 1.8553 | 2.603 | 5.4518
2.504 | -2.2348 | 2.504 | -4.5659 | 2.504 | -4.5402 | 2.504 | -2.4354 | 2.404 | 3.7418 | 2.604 | 2.4668 | 2.604 | 5.4471
2.505 | -2.0884 | 2.505 | -4.6538 | 2.505 | -4.9965 | 2.505 | -3.0037 | 2.405 | 4.7445 | 2.605 | 3.0122 | 2.605 | 5.3765
2.506 | -1.9266 | 2.506 | -4.5664 | 2.506 | -5.4204 | 2.506 | -3.5857 | 2.406 | 5.8322 | 2.606 | 3.5053 | 2.606 | 5.2778
2.507 | -1.7999 | 2.507 | -4.347 | 2.507 | -5.8129 | 2.507 | -4.2076 | 2.407 | 6.8979 | 2.607 | 3.9817 | 2.607 | 5.178
2.508 | -1.7405 | 2.508 | -4.0817 | 2.508 | -6.173 | 2.508 | -4.8427 | 2.408 | 7.8382 | 2.608 | 4.5104 | 2.608 | 5.0762
2.509 | -1.775 | 2.509 | -3.8454 | 2.509 | -6.5136 | 2.509 | -5.5013 | 2.409 | 8.5627 | 2.609 | 5.0934 | 2.609 | 4.9635
2.51 | -1.9065 | 2.51 | -3.7037 | 2.51 | -6.8277 | 2.51 | -6.1576 | 2.41 | 9.0242 | 2.61 | 5.7133 | 2.61 | 4.8244
2.511 | -2.1297 | 2.511 | -3.7125 | 2.511 | -7.1064 | 2.511 | -6.8049 | 2.411 | 9.2265 | 2.611 | 6.3118 | 2.611 | 4.6272
2.512 | -2.4048 | 2.512 | -3.8769 | 2.512 | -7.3371 | 2.512 | -7.4126 | 2.412 | 9.193 | 2.612 | 6.8438 | 2.612 | 4.3339
2.513 | -2.6799 | 2.513 | -4.1787 | 2.513 | -7.5162 | 2.513 | -7.9699 | 2.413 | 8.9716 | 2.613 | 7.2591 | 2.613 | 3.9205
2.514 | -2.9081 | 2.514 | -4.5593 | 2.514 | -7.6439 | 2.514 | -8.4594 | 2.414 | 8.6349 | 2.614 | 7.5287 | 2.614 | 3.387
2.515 | -3.0536 | 2.515 | -4.9458 | 2.515 | -7.7182 | 2.515 | -8.8669 | 2.415 | 8.2711 | 2.615 | 7.6243 | 2.615 | 2.7553
2.516 | -3.1026 | 2.516 | -5.2641 | 2.516 | -7.7271 | 2.516 | -9.1867 | 2.416 | 7.9611 | 2.616 | 7.5318 | 2.616 | 2.053
2.517 | -3.0484 | 2.517 | -5.4512 | 2.517 | -7.6794 | 2.517 | -9.4165 | 2.417 | 7.7531 | 2.617 | 7.3036 | 2.617 | 1.3101
2.518 | -2.9029 | 2.518 | -5.4747 | 2.518 | -7.5859 | 2.518 | -9.561 | 2.418 | 7.659 | 2.618 | 7.0069 | 2.618 | 0.56188
2.519 | -2.7039 | 2.519 | -5.3176 | 2.519 | -7.4601 | 2.519 | -9.6208 | 2.419 | 7.6619 | 2.619 | 6.685 | 2.619 | -0.15615
2.52 | -2.4973 | 2.52 | -5.0129 | 2.52 | -7.314 | 2.52 | -9.6006 | 2.42 | 7.7107 | 2.62 | 6.3509 | 2.62 | -0.81626
2.521 | -2.3323 | 2.521 | -4.6132 | 2.521 | -7.1403 | 2.521 | -9.5087 | 2.421 | 7.7274 | 2.621 | 6.0236 | 2.621 | -1.4129
2.522 | -2.2384 | 2.522 | -4.1851 | 2.522 | -6.9543 | 2.522 | -9.3463 | 2.422 | 7.6243 | 2.622 | 5.7201 | 2.622 | -1.9604
2.523 | -2.2309 | 2.523 | -3.7939 | 2.523 | -6.7629 | 2.523 | -9.1202 | 2.423 | 7.3278 | 2.623 | 5.4329 | 2.623 | -2.4804
2.524 | -2.3148 | 2.524 | -3.5 | 2.524 | -6.5618 | 2.524 | -8.8373 | 2.424 | 6.802 | 2.624 | 5.1177 | 2.624 | -2.9953
2.525 | -2.4771 | 2.525 | -3.3323 | 2.525 | -6.3427 | 2.525 | -8.5019 | 2.425 | 6.0634 | 2.625 | 4.7242 | 2.625 | -3.5104
2.526 | -2.6942 | 2.526 | -3.2995 | 2.526 | -6.0946 | 2.526 | -8.1237 | 2.426 | 5.1515 | 2.626 | 4.2259 | 2.626 | -4.0161
2.527 | -2.915 | 2.527 | -3.3769 | 2.527 | -5.815 | 2.527 | -7.7137 | 2.427 | 4.121 | 2.627 | 3.6364 | 2.627 | -4.4879
2.528 | -3.1071 | 2.528 | -3.5263 | 2.528 | -5.5119 | 2.528 | -7.2773 | 2.428 | 3.0497 | 2.628 | 2.9643 | 2.628 | -4.8959
2.529 | -3.2463 | 2.529 | -3.6904 | 2.529 | -5.184 | 2.529 | -6.8292 | 2.429 | 2.0223 | 2.629 | 2.2125 | 2.629 | -5.2058
2.53 | -3.322 | 2.53 | -3.8389 | 2.53 | -4.8324 | 2.53 | -6.3645 | 2.43 | 1.1199 | 2.63 | 1.3961 | 2.63 | -5.3982
2.531 | -3.3274 | 2.531 | -3.9518 | 2.531 | -4.4581 | 2.531 | -5.89 | 2.431 | 0.38875 | 2.631 | 0.55964 | 2.631 | -5.4659
2.532 | -3.2623 | 2.532 | -4.0219 | 2.532 | -4.0766 | 2.532 | -5.4008 | 2.432 | -0.1638 | 2.632 | -0.24771 | 2.632 | -5.4338
2.533 | -3.1456 | 2.533 | -4.0082 | 2.533 | -3.6988 | 2.533 | -4.8983 | 2.433 | -0.5641 | 2.633 | -0.99875 | 2.633 | -5.3476
2.534 | -2.9994 | 2.534 | -3.8535 | 2.534 | -3.3289 | 2.534 | -4.3713 | 2.434 | -0.85545 | 2.634 | -1.6897 | 2.634 | -5.2403
2.535 | -2.8499 | 2.535 | -3.5221 | 2.535 | -2.9653 | 2.535 | -3.8202 | 2.435 | -1.1142 | 2.635 | -2.3174 | 2.635 | -5.1356
2.536 | -2.719 | 2.536 | -3.0299 | 2.536 | -2.604 | 2.536 | -3.2495 | 2.436 | -1.4092 | 2.636 | -2.8806 | 2.636 | -5.034
2.537 | -2.6169 | 2.537 | -2.4595 | 2.537 | -2.2522 | 2.537 | -2.6563 | 2.437 | -1.8109 | 2.637 | -3.3861 | 2.637 | -4.9222
2.538 | -2.5701 | 2.538 | -1.9373 | 2.538 | -1.9054 | 2.538 | -2.0507 | 2.438 | -2.3699 | 2.638 | -3.8645 | 2.638 | -4.7777
2.539 | -2.5867 | 2.539 | -1.5567 | 2.539 | -1.5615 | 2.539 | -1.4378 | 2.439 | -3.1012 | 2.639 | -4.3744 | 2.639 | -4.5727
2.54 | -2.6569 | 2.54 | -1.3631 | 2.54 | -1.2083 | 2.54 | -0.82668 | 2.44 | -4.0128 | 2.64 | -4.9473 | 2.64 | -4.2617
2.541 | -2.7455 | 2.541 | -1.3341 | 2.541 | -0.84886 | 2.541 | -0.22441 | 2.441 | -5.0537 | 2.641 | -5.5552 | 2.641 | -3.8255
2.542 | -2.8091 | 2.542 | -1.4242 | 2.542 | -0.49626 | 2.542 | 0.36681 | 2.442 | -6.1435 | 2.642 | -6.1695 | 2.642 | -3.2709
2.543 | -2.8139 | 2.543 | -1.5517 | 2.543 | -0.15664 | 2.543 | 0.94488 | 2.443 | -7.1871 | 2.643 | -6.7186 | 2.643 | -2.6203
2.544 | -2.7432 | 2.544 | -1.6476 | 2.544 | 0.16966 | 2.544 | 1.5096 | 2.444 | -8.0701 | 2.644 | -7.1655 | 2.644 | -1.9029
2.545 | -2.5915 | 2.545 | -1.6423 | 2.545 | 0.48907 | 2.545 | 2.0636 | 2.445 | -8.721 | 2.645 | -7.4755 | 2.645 | -1.1496
2.546 | -2.3589 | 2.546 | -1.4892 | 2.546 | 0.81186 | 2.546 | 2.624 | 2.446 | -9.1113 | 2.646 | -7.6143 | 2.646 | -0.39789
2.547 | -2.0632 | 2.547 | -1.1669 | 2.547 | 1.1523 | 2.547 | 3.1953 | 2.447 | -9.2393 | 2.647 | -7.5674 | 2.647 | 0.3139
2.548 | -1.7428 | 2.548 | -0.69334 | 2.548 | 1.5455 | 2.548 | 3.7881 | 2.448 | -9.1456 | 2.648 | -7.3662 | 2.648 | 0.96673
2.549 | -1.4439 | 2.549 | -0.11465 | 2.549 | 1.9947 | 2.549 | 4.4127 | 2.449 | -8.881 | 2.649 | -7.0818 | 2.649 | 1.5551
2.55 | -1.2086 | 2.55 | 0.50191 | 2.55 | 2.501 | 2.55 | 5.0577 | 2.45 | -8.5292 | 2.65 | -6.7628 | 2.65 | 2.0915
2.551 | -1.0585 | 2.551 | 1.078 | 2.551 | 3.0314 | 2.551 | 5.7179 | 2.451 | -8.1726 | 2.651 | -6.434 | 2.651 | 2.6072
2.552 | -1.001 | 2.552 | 1.5435 | 2.552 | 3.553 | 2.552 | 6.3712 | 2.452 | -7.888 | 2.652 | -6.105 | 2.652 | 3.1174
2.553 | -1.0293 | 2.553 | 1.85 | 2.553 | 4.0586 | 2.553 | 7.0079 | 2.453 | -7.7131 | 2.653 | -5.7935 | 2.653 | 3.6227
2.554 | -1.1228 | 2.554 | 1.9752 | 2.554 | 4.5392 | 2.554 | 7.608 | 2.454 | -7.6498 | 2.654 | -5.5068 | 2.654 | 4.1174
2.555 | -1.2382 | 2.555 | 1.9416 | 2.555 | 4.9948 | 2.555 | 8.1392 | 2.455 | -7.6732 | 2.655 | -5.2045 | 2.655 | 4.5717
2.556 | -1.3273 | 2.556 | 1.7971 | 2.556 | 5.4216 | 2.556 | 8.605 | 2.456 | -7.7254 | 2.656 | -4.8337 | 2.656 | 4.957
2.557 | -1.35 | 2.557 | 1.6189 | 2.557 | 5.812 | 2.557 | 8.9863 | 2.457 | -7.7125 | 2.657 | -4.3594 | 2.657 | 5.2436
2.558 | -1.2864 | 2.558 | 1.4802 | 2.558 | 6.1737 | 2.558 | 9.2747 | 2.458 | -7.5623 | 2.658 | -3.7926 | 2.658 | 5.4111
2.559 | -1.1316 | 2.559 | 1.4537 | 2.559 | 6.5133 | 2.559 | 9.4766 | 2.459 | -7.2 | 2.659 | -3.1399 | 2.659 | 5.4609
2.56 | -0.89528 | 2.56 | 1.5853 | 2.56 | 6.8258 | 2.56 | 9.5915 | 2.46 | -6.6092 | 2.66 | -2.4064 | 2.66 | 5.4212
2.561 | -0.59615 | 2.561 | 1.9077 | 2.561 | 7.108 | 2.561 | 9.6233 | 2.461 | -5.8194 | 2.661 | -1.6039 | 2.661 | 5.3333
2.562 | -0.27978 | 2.562 | 2.3823 | 2.562 | 7.3362 | 2.562 | 9.5774 | 2.462 | -4.8639 | 2.662 | -0.76687 | 2.662 | 5.2327
2.563 | 0.010177 | 2.563 | 2.9591 | 2.563 | 7.515 | 2.563 | 9.4593 | 2.463 | -3.8146 | 2.663 | 0.051845 | 2.663 | 5.1339
2.564 | 0.22683 | 2.564 | 3.5531 | 2.564 | 7.6452 | 2.564 | 9.2749 | 2.464 | -2.7467 | 2.664 | 0.82178 | 2.664 | 5.029
2.565 | 0.35293 | 2.565 | 4.0724 | 2.565 | 7.7172 | 2.565 | 9.0302 | 2.465 | -1.7489 | 2.665 | 1.5234 | 2.665 | 4.9059
2.566 | 0.38698 | 2.566 | 4.4468 | 2.566 | 7.7271 | 2.566 | 8.7272 | 2.466 | -0.89322 | 2.666 | 2.1682 | 2.666 | 4.7477
2.567 | 0.34215 | 2.567 | 4.6348 | 2.567 | 7.6791 | 2.567 | 8.3788 | 2.467 | -0.21307 | 2.667 | 2.7456 | 2.667 | 4.51
2.568 | 0.24037 | 2.568 | 4.6325 | 2.568 | 7.586 | 2.568 | 7.9893 | 2.468 | 0.29062 | 2.668 | 3.2596 | 2.668 | 4.1662
2.569 | 0.12809 | 2.569 | 4.4685 | 2.569 | 7.4614 | 2.569 | 7.5725 | 2.469 | 0.65213 | 2.669 | 3.7424 | 2.669 | 3.6981
2.57 | 0.051972 | 2.57 | 4.2194 | 2.57 | 7.3133 | 2.57 | 7.131 | 2.47 | 0.93751 | 2.67 | 4.2372 | 2.67 | 3.1171
2.571 | 0.052884 | 2.571 | 3.9578 | 2.571 | 7.1403 | 2.571 | 6.6768 | 2.471 | 1.1893 | 2.671 | 4.8 | 2.671 | 2.4504
2.572 | 0.14813 | 2.572 | 3.761 | 2.572 | 6.9551 | 2.572 | 6.2082 | 2.472 | 1.5114 | 2.672 | 5.4014 | 2.672 | 1.7263
2.573 | 0.33653 | 2.573 | 3.6866 | 2.573 | 6.7635 | 2.573 | 5.7328 | 2.473 | 1.9524 | 2.673 | 6.0209 | 2.673 | 0.97647
2.574 | 0.59865 | 2.574 | 3.7758 | 2.574 | 6.5626 | 2.574 | 5.2371 | 2.474 | 2.5623 | 2.674 | 6.5878 | 2.674 | 0.23722
2.575 | 0.90966 | 2.575 | 4.0121 | 2.575 | 6.3423 | 2.575 | 4.7263 | 2.475 | 3.3461 | 2.675 | 7.0682 | 2.675 | -0.45835
2.576 | 1.2175 | 2.576 | 4.357 | 2.576 | 6.0939 | 2.576 | 4.1884 | 2.476 | 4.3021 | 2.676 | 7.4152 | 2.676 | -1.0889
2.577 | 1.4809 | 2.577 | 4.759 | 2.577 | 5.8162 | 2.577 | 3.6318 | 2.477 | 5.3612 | 2.677 | 7.6 | 2.677 | -1.661
2.578 | 1.6573 | 2.578 | 5.1156 | 2.578 | 5.5102 | 2.578 | 3.0507 | 2.478 | 6.4528 | 2.678 | 7.5982 | 2.678 | -2.1929
2.579 | 1.7339 | 2.579 | 5.3759 | 2.579 | 5.1857 | 2.579 | 2.451 | 2.479 | 7.4617 | 2.679 | 7.4311 | 2.679 | -2.7095
2.58 | 1.714 | 2.58 | 5.4843 | 2.58 | 4.8327 | 2.58 | 1.8446 | 2.48 | 8.2811 | 2.68 | 7.1614 | 2.68 | -3.2259
2.581 | 1.6241 | 2.581 | 5.4155 | 2.581 | 4.4591 | 2.581 | 1.2322 | 2.481 | 8.8598 | 2.681 | 6.8435 | 2.681 | -3.7352
2.582 | 1.4932 | 2.582 | 5.1824 | 2.582 | 4.0774 | 2.582 | 0.61992 | 2.482 | 9.1738 | 2.682 | 6.5168 | 2.682 | -4.233
2.583 | 1.3601 | 2.583 | 4.8235 | 2.583 | 3.7 | 2.583 | 0.023379 | 2.483 | 9.2332 | 2.683 | 6.1851 | 2.683 | -4.6773
2.584 | 1.2787 | 2.584 | 4.3932 | 2.584 | 3.33 | 2.584 | -0.55968 | 2.484 | 9.076 | 2.684 | 5.8673 | 2.684 | -5.0475
2.585 | 1.2794 | 2.585 | 3.9835 | 2.585 | 2.9659 | 2.585 | -1.1323 | 2.485 | 8.7854 | 2.685 | 5.5768 | 2.685 | -5.3064
2.586 | 1.3807 | 2.586 | 3.6338 | 2.586 | 2.6051 | 2.586 | -1.692 | 2.486 | 8.4233 | 2.686 | 5.2838 | 2.686 | -5.4435
2.587 | 1.5653 | 2.587 | 3.3992 | 2.587 | 2.2539 | 2.587 | -2.2476 | 2.487 | 8.084 | 2.687 | 4.9337 | 2.687 | -5.463
2.588 | 1.8146 | 2.588 | 3.3002 | 2.588 | 1.9061 | 2.588 | -2.8127 | 2.488 | 7.8272 | 2.688 | 4.4895 | 2.688 | -5.4005
2.589 | 2.0942 | 2.589 | 3.3249 | 2.589 | 1.5622 | 2.589 | -3.3925 | 2.489 | 7.6855 | 2.689 | 3.9424 | 2.689 | -5.3008
2.59 | 2.3553 | 2.59 | 3.446 | 2.59 | 1.2076 | 2.59 | -3.9951 | 2.49 | 7.6529 | 2.69 | 3.3117 | 2.69 | -5.1929
2.591 | 2.5625 | 2.591 | 3.6065 | 2.591 | 0.84994 | 2.591 | -4.6276 | 2.491 | 7.6887 | 2.691 | 2.5983 | 2.691 | -5.0905
2.592 | 2.676 | 2.592 | 3.7686 | 2.592 | 0.49564 | 2.592 | -5.2807 | 2.492 | 7.7338 | 2.692 | 1.8109 | 2.692 | -4.9864
2.593 | 2.6891 | 2.593 | 3.8997 | 2.593 | 0.15652 | 2.593 | -5.9436 | 2.493 | 7.6908 | 2.693 | 0.97703 | 2.693 | -4.8634
2.594 | 2.6161 | 2.594 | 3.9965 | 2.594 | -0.17007 | 2.594 | -6.5922 | 2.494 | 7.4802 | 2.694 | 0.15277 | 2.694 | -4.6976
2.595 | 2.4802 | 2.595 | 4.0322 | 2.595 | -0.48803 | 2.595 | -7.216 | 2.495 | 7.0549 | 2.695 | -0.63359 | 2.695 | -4.4489
2.596 | 2.3117 | 2.596 | 3.956 | 2.596 | -0.81117 | 2.596 | -7.7909 | 2.496 | 6.4031 | 2.696 | -1.354 | 2.696 | -4.0834
2.597 | 2.1595 | 2.597 | 3.7151 | 2.597 | -1.153 | 2.597 | -8.3053 | 2.497 | 5.5593 | 2.697 | -2.0127 | 2.697 | -3.5923
2.598 | 2.0536 | 2.598 | 3.2982 | 2.598 | -1.5425 | 2.598 | -8.7382 | 2.498 | 4.5703 | 2.698 | -2.6074 | 2.698 | -2.9924
2.599 | 2.0289 | 2.599 | 2.7463 | 2.599 | -1.9963 | 2.599 | -9.0896 | 2.499 | 3.5065 | 2.699 | -3.1381 | 2.699 | -2.308
2.6 | 2.0936 | 2.6 | 2.1847 | 2.6 | -2.4991 | 2.6 | -9.3483 | 2.5 | 2.4507 | 2.7 | -3.6185 | 2.7 | -1.5702
2.601 | 2.232 | 2.601 | 1.7233 | 2.601 | -3.0312 | 2.601 | -9.5217 | 2.501 | 1.4874 | 2.701 | -4.112 | 2.701 | -0.81249
2.602 | 2.4259 | 2.602 | 1.4369 | 2.602 | -3.5545 | 2.602 | -9.6092 | 2.502 | 0.68016 | 2.702 | -4.6513 | 2.702 | -0.073351
2.603 | 2.656 | 2.603 | 1.3304 | 2.603 | -4.059 | 2.603 | -9.6163 | 2.503 | 0.052239 | 2.703 | -5.2457 | 2.703 | 0.61534
2.604 | 2.9025 | 2.604 | 1.3693 | 2.604 | -4.5401 | 2.604 | -9.5462 | 2.504 | -0.40503 | 2.704 | -5.8676 | 2.704 | 1.2342
2.605 | 3.1429 | 2.605 | 1.4866 | 2.605 | -4.9974 | 2.605 | -9.4083 | 2.505 | -0.7417 | 2.705 | -6.4547 | 2.705 | 1.7987
2.606 | 3.3601 | 2.606 | 1.6089 | 2.606 | -5.4214 | 2.606 | -9.2031 | 2.506 | -1.0022 | 2.706 | -6.9567 | 2.706 | 2.3235
2.607 | 3.5223 | 2.607 | 1.6626 | 2.607 | -5.8149 | 2.607 | -8.9376 | 2.507 | -1.2717 | 2.707 | -7.3436 | 2.707 | 2.8349
2.608 | 3.6065 | 2.608 | 1.5868 | 2.608 | -6.1743 | 2.608 | -8.6189 | 2.508 | -1.62 | 2.708 | -7.5704 | 2.708 | 3.3449
2.609 | 3.5702 | 2.609 | 1.3502 | 2.609 | -6.5137 | 2.609 | -8.2536 | 2.509 | -2.1132 | 2.709 | -7.6144 | 2.709 | 3.8446
2.61 | 3.3944 | 2.61 | 0.94848 | 2.61 | -6.828 | 2.61 | -7.8536 | 2.51 | -2.7699 | 2.71 | -7.483 | 2.71 | 4.3265
2.611 | 3.1094 | 2.611 | 0.41459 | 2.611 | -7.1061 | 2.611 | -7.4248 | 2.511 | -3.6049 | 2.711 | -7.2325 | 2.711 | 4.7533
2.612 | 2.8183 | 2.612 | -0.1903 | 2.612 | -7.3357 | 2.612 | -6.9792 | 2.512 | -4.5952 | 2.712 | -6.9249 | 2.712 | 5.0979
2.613 | 2.6162 | 2.613 | -0.79868 | 2.613 | -7.5163 | 2.613 | -6.5211 | 2.513 | -5.6796 | 2.713 | -6.5985 | 2.713 | 5.3338
2.614 | 2.5463 | 2.614 | -1.3289 | 2.614 | -7.6436 | 2.614 | -6.0497 | 2.514 | -6.7564 | 2.714 | -6.2667 | 2.714 | 5.4458
2.615 | 2.5987 | 2.615 | -1.7199 | 2.615 | -7.7173 | 2.615 | -5.5666 | 2.515 | -7.7161 | 2.715 | -5.9448 | 2.715 | 5.4515
2.616 | 2.7263 | 2.616 | -1.9353 | 2.616 | -7.7273 | 2.616 | -5.0666 | 2.516 | -8.4774 | 2.716 | -5.6465 | 2.716 | 5.3832
2.617 | 2.8837 | 2.617 | -1.9769 | 2.617 | -7.6791 | 2.617 | -4.5506 | 2.517 | -8.9778 | 2.717 | -5.3599 | 2.717 | 5.2906
2.618 | 3.0281 | 2.618 | -1.8795 | 2.618 | -7.5863 | 2.618 | -4.0069 | 2.518 | -9.214 | 2.718 | -5.0294 | 2.718 | 5.1879
2.619 | 3.1131 | 2.619 | -1.708 | 2.619 | -7.4604 | 2.619 | -3.4418 | 2.519 | -9.2097 | 2.719 | -4.6107 | 2.719 | 5.0879
2.62 | 3.1074 | 2.62 | -1.5386 | 2.62 | -7.3135 | 2.62 | -2.8559 | 2.52 | -9.0048 | 2.72 | -4.0882 | 2.72 | 4.9779
2.621 | 2.9932 | 2.621 | -1.4514 | 2.621 | -7.1408 | 2.621 | -2.2529 | 2.521 | -8.6788 | 2.721 | -3.4771 | 2.721 | 4.8415
2.622 | 2.7811 | 2.622 | -1.4949 | 2.622 | -6.9554 | 2.622 | -1.6422 | 2.522 | -8.322 | 2.722 | -2.7842 | 2.722 | 4.6541
2.623 | 2.5074 | 2.623 | -1.7254 | 2.623 | -6.7632 | 2.623 | -1.0294 | 2.523 | -7.9965 | 2.723 | -2.0128 | 2.723 | 4.3722
2.624 | 2.2112 | 2.624 | -2.1244 | 2.624 | -6.5611 | 2.624 | -0.42453 | 2.524 | -7.774 | 2.724 | -1.1882 | 2.724 | 3.9738
2.625 | 1.9318 | 2.625 | -2.6606 | 2.625 | -6.3427 | 2.625 | 0.17353 | 2.525 | -7.6657 | 2.725 | -0.35137 | 2.725 | 3.4521
2.626 | 1.7076 | 2.626 | -3.2627 | 2.626 | -6.0933 | 2.626 | 0.7529 | 2.526 | -7.658 | 2.726 | 0.44089 | 2.726 | 2.8298
2.627 | 1.5721 | 2.627 | -3.8279 | 2.627 | -5.8145 | 2.627 | 1.3197 | 2.527 | -7.7031 | 2.727 | 1.18 | 2.727 | 2.1342
2.628 | 1.5451 | 2.628 | -4.2842 | 2.628 | -5.5116 | 2.628 | 1.8798 | 2.528 | -7.7315 | 2.728 | 1.8542 | 2.728 | 1.394
2.629 | 1.6214 | 2.629 | -4.566 | 2.629 | -5.184 | 2.629 | 2.4368 | 2.529 | -7.6509 | 2.729 | 2.466 | 2.729 | 0.6444
2.63 | 1.7665 | 2.63 | -4.6576 | 2.63 | -4.8324 | 2.63 | 3.0051 | 2.53 | -7.3801 | 2.73 | 3.0119 | 2.73 | -0.078902
2.631 | 1.942 | 2.631 | -4.5677 | 2.631 | -4.4584 | 2.631 | 3.5943 | 2.531 | -6.8895 | 2.731 | 3.5001 | 2.731 | -0.74615
2.632 | 2.107 | 2.632 | -4.3539 | 2.632 | -4.0767 | 2.632 | 4.2024 | 2.532 | -6.1806 | 2.732 | 3.99 | 2.732 | -1.3503
2.633 | 2.2207 | 2.633 | -4.0839 | 2.633 | -3.6994 | 2.633 | 4.8434 | 2.533 | -5.2891 | 2.733 | 4.5102 | 2.733 | -1.9011
2.634 | 2.2444 | 2.634 | -3.8455 | 2.634 | -3.3294 | 2.634 | 5.4966 | 2.534 | -4.2699 | 2.734 | 5.0955 | 2.734 | -2.423
2.635 | 2.1512 | 2.635 | -3.7055 | 2.635 | -2.9652 | 2.635 | 6.1579 | 2.535 | -3.202 | 2.735 | 5.7162 | 2.735 | -2.9388
2.636 | 1.94 | 2.636 | -3.7079 | 2.636 | -2.6039 | 2.636 | 6.8061 | 2.536 | -2.1625 | 2.736 | 6.3136 | 2.736 | -3.4549
2.637 | 1.6447 | 2.637 | -3.875 | 2.637 | -2.2525 | 2.637 | 7.4108 | 2.537 | -1.2395 | 2.737 | 6.8392 | 2.737 | -3.9585
2.638 | 1.3067 | 2.638 | -4.1747 | 2.638 | -1.9054 | 2.638 | 7.9713 | 2.538 | -0.48222 | 2.738 | 7.2618 | 2.738 | -4.4424
2.639 | 0.97623 | 2.639 | -4.5549 | 2.639 | -1.5613 | 2.639 | 8.4582 | 2.539 | 0.096532 | 2.739 | 7.5299 | 2.739 | -4.8525
2.64 | 0.69349 | 2.64 | -4.9428 | 2.64 | -1.2082 | 2.64 | 8.8654 | 2.54 | 0.51288 | 2.74 | 7.6223 | 2.74 | -5.1768
2.641 | 0.49851 | 2.641 | -5.2647 | 2.641 | -0.84786 | 2.641 | 9.1913 | 2.541 | 0.81485 | 2.741 | 7.5327 | 2.741 | -5.3832
2.642 | 0.4153 | 2.642 | -5.4503 | 2.642 | -0.4953 | 2.642 | 9.4187 | 2.542 | 1.0782 | 2.742 | 7.3023 | 2.742 | -5.4641
2.643 | 0.43726 | 2.643 | -5.4725 | 2.643 | -0.15749 | 2.643 | 9.562 | 2.543 | 1.3616 | 2.743 | 7.0062 | 2.743 | -5.4432
2.644 | 0.53423 | 2.644 | -5.3188 | 2.644 | 0.16953 | 2.644 | 9.6211 | 2.544 | 1.7462 | 2.744 | 6.6828 | 2.744 | -5.3575
2.645 | 0.65706 | 2.645 | -5.0157 | 2.645 | 0.48754 | 2.645 | 9.6012 | 2.545 | 2.2806 | 2.745 | 6.3515 | 2.745 | -5.2525
2.646 | 0.7613 | 2.646 | -4.6145 | 2.646 | 0.81066 | 2.646 | 9.5069 | 2.546 | 2.991 | 2.746 | 6.0247 | 2.746 | -5.1472
2.647 | 0.8081 | 2.647 | -4.187 | 2.647 | 1.1521 | 2.647 | 9.345 | 2.547 | 3.8755 | 2.747 | 5.7194 | 2.747 | -5.0457
2.648 | 0.7663 | 2.648 | -3.7951 | 2.648 | 1.5431 | 2.648 | 9.1177 | 2.548 | 4.8999 | 2.748 | 5.4338 | 2.748 | -4.9349
2.649 | 0.61506 | 2.649 | -3.5005 | 2.649 | 1.9967 | 2.649 | 8.8341 | 2.549 | 5.9968 | 2.749 | 5.1189 | 2.749 | -4.7976
2.65 | 0.36171 | 2.65 | -3.3318 | 2.65 | 2.4981 | 2.65 | 8.4988 | 2.55 | 7.0481 | 2.75 | 4.7231 | 2.75 | -4.5994
2.651 | 0.043259 | 2.651 | -3.2964 | 2.651 | 3.0322 | 2.651 | 8.1234 | 2.551 | 7.9539 | 2.751 | 4.226 | 2.751 | -4.3017
2.652 | -0.29264 | 2.652 | -3.3752 | 2.652 | 3.5543 | 2.652 | 7.7124 | 2.552 | 8.6465 | 2.752 | 3.6378 | 2.752 | -3.8814
2.653 | -0.5973 | 2.653 | -3.5241 | 2.653 | 4.0595 | 2.653 | 7.2791 | 2.553 | 9.0672 | 2.753 | 2.963 | 2.753 | -3.3376
2.654 | -0.83538 | 2.654 | -3.6877 | 2.654 | 4.5415 | 2.654 | 6.8301 | 2.554 | 9.2367 | 2.754 | 2.2128 | 2.754 | -2.6966
2.655 | -0.97664 | 2.655 | -3.8377 | 2.655 | 4.9974 | 2.655 | 6.3665 | 2.555 | 9.1689 | 2.755 | 1.397 | 2.755 | -1.9851
2.656 | -1.0061 | 2.656 | -3.9528 | 2.656 | 5.4214 | 2.656 | 5.893 | 2.556 | 8.9276 | 2.756 | 0.56013 | 2.756 | -1.2341
2.657 | -0.93538 | 2.657 | -4.0255 | 2.657 | 5.813 | 2.657 | 5.4048 | 2.557 | 8.5786 | 2.757 | -0.24748 | 2.757 | -0.4807
2.658 | -0.80556 | 2.658 | -4.0125 | 2.658 | 6.173 | 2.658 | 4.8981 | 2.558 | 8.2187 | 2.758 | -0.99556 | 2.758 | 0.23781
2.659 | -0.66692 | 2.659 | -3.859 | 2.659 | 6.5151 | 2.659 | 4.3734 | 2.559 | 7.9225 | 2.759 | -1.69 | 2.759 | 0.89904
2.66 | -0.5674 | 2.66 | -3.5258 | 2.66 | 6.8262 | 2.66 | 3.8189 | 2.56 | 7.7325 | 2.76 | -2.3179 | 2.76 | 1.4916
2.661 | -0.54197 | 2.661 | -3.0301 | 2.661 | 7.1076 | 2.661 | 3.2475 | 2.561 | 7.6554 | 2.761 | -2.8789 | 2.761 | 2.0363
2.662 | -0.61882 | 2.662 | -2.4578 | 2.662 | 7.3359 | 2.662 | 2.6536 | 2.562 | 7.6706 | 2.762 | -3.385 | 2.762 | 2.5516
2.663 | -0.80132 | 2.663 | -1.9338 | 2.663 | 7.5142 | 2.663 | 2.047 | 2.563 | 7.7205 | 2.763 | -3.8631 | 2.763 | 3.0616
2.664 | -1.0804 | 2.664 | -1.554 | 2.664 | 7.6441 | 2.664 | 1.4348 | 2.564 | 7.7243 | 2.764 | -4.3722 | 2.764 | 3.564
2.665 | -1.4133 | 2.665 | -1.3598 | 2.665 | 7.7172 | 2.665 | 0.82486 | 2.565 | 7.5946 | 2.765 | -4.9455 | 2.765 | 4.0647
2.666 | -1.7388 | 2.666 | -1.3326 | 2.666 | 7.7275 | 2.666 | 0.22165 | 2.566 | 7.2651 | 2.766 | -5.5564 | 2.766 | 4.5219
2.667 | -2.0189 | 2.667 | -1.4212 | 2.667 | 7.6793 | 2.667 | -0.36637 | 2.567 | 6.7076 | 2.767 | -6.17 | 2.767 | 4.919
2.668 | -2.2132 | 2.668 | -1.5512 | 2.668 | 7.5865 | 2.668 | -0.94498 | 2.568 | 5.9416 | 2.768 | -6.7181 | 2.768 | 5.2178
2.669 | -2.3047 | 2.669 | -1.6476 | 2.669 | 7.461 | 2.669 | -1.5077 | 2.569 | 5.0075 | 2.769 | -7.1676 | 2.769 | 5.3992
2.67 | -2.2885 | 2.67 | -1.6432 | 2.67 | 7.3138 | 2.67 | -2.0619 | 2.57 | 3.9688 | 2.77 | -7.4767 | 2.77 | 5.4599
2.671 | -2.1805 | 2.671 | -1.4901 | 2.671 | 7.1407 | 2.671 | -2.6234 | 2.571 | 2.8963 | 2.771 | -7.6152 | 2.771 | 5.4289
2.672 | -2.0251 | 2.672 | -1.1681 | 2.672 | 6.9549 | 2.672 | -3.197 | 2.572 | 1.884 | 2.772 | -7.5665 | 2.772 | 5.3445
2.673 | -1.8713 | 2.673 | -0.69456 | 2.673 | 6.7631 | 2.673 | -3.7885 | 2.573 | 1.0056 | 2.773 | -7.3669 | 2.773 | 5.2439
2.674 | -1.7676 | 2.674 | -0.11504 | 2.674 | 6.5611 | 2.674 | -4.416 | 2.574 | 0.29903 | 2.774 | -7.0808 | 2.774 | 5.1446
2.675 | -1.744 | 2.675 | 0.50048 | 2.675 | 6.3431 | 2.675 | -5.0584 | 2.575 | -0.22791 | 2.775 | -6.7633 | 2.775 | 5.0402
2.676 | -1.8138 | 2.676 | 1.0769 | 2.676 | 6.0936 | 2.676 | -5.7257 | 2.576 | -0.60765 | 2.776 | -6.4334 | 2.776 | 4.9219
2.677 | -1.9821 | 2.677 | 1.5452 | 2.677 | 5.8152 | 2.677 | -6.3754 | 2.577 | -0.89381 | 2.777 | -6.1044 | 2.777 | 4.7661
2.678 | -2.2286 | 2.678 | 1.8507 | 2.678 | 5.5118 | 2.678 | -7.0133 | 2.578 | -1.1513 | 2.778 | -5.792 | 2.778 | 4.5428
2.679 | -2.5079 | 2.679 | 1.9785 | 2.679 | 5.1845 | 2.679 | -7.6068 | 2.579 | -1.4575 | 2.779 | -5.5078 | 2.779 | 4.2106
2.68 | -2.769 | 2.68 | 1.9433 | 2.68 | 4.8336 | 2.68 | -8.141 | 2.58 | -1.8833 | 2.78 | -5.2045 | 2.78 | 3.7557
2.681 | -2.968 | 2.681 | 1.8015 | 2.681 | 4.4596 | 2.681 | -8.6055 | 2.581 | -2.4645 | 2.781 | -4.8337 | 2.781 | 3.1863
2.682 | -3.0776 | 2.682 | 1.6187 | 2.682 | 4.0779 | 2.682 | -8.9821 | 2.582 | -3.2263 | 2.782 | -4.3605 | 2.782 | 2.528
2.683 | -3.0874 | 2.683 | 1.4794 | 2.683 | 3.7006 | 2.683 | -9.2748 | 2.583 | -4.1531 | 2.783 | -3.7918 | 2.783 | 1.809
2.684 | -2.9974 | 2.684 | 1.4536 | 2.684 | 3.3302 | 2.684 | -9.4742 | 2.584 | -5.2047 | 2.784 | -3.1398 | 2.784 | 1.0596
2.685 | -2.829 | 2.685 | 1.5873 | 2.685 | 2.9663 | 2.685 | -9.5899 | 2.585 | -6.2988 | 2.785 | -2.4077 | 2.785 | 0.31685
2.686 | -2.6218 | 2.686 | 1.9029 | 2.686 | 2.605 | 2.686 | -9.6226 | 2.586 | -7.3263 | 2.786 | -1.6031 | 2.786 | -0.38298
2.687 | -2.4303 | 2.687 | 2.3875 | 2.687 | 2.2526 | 2.687 | -9.5781 | 2.587 | -8.177 | 2.787 | -0.76659 | 2.787 | -1.0217
2.688 | -2.2904 | 2.688 | 2.9608 | 2.688 | 1.9059 | 2.688 | -9.462 | 2.588 | -8.7931 | 2.788 | 0.05278 | 2.788 | -1.6005
2.689 | -2.2286 | 2.689 | 3.5519 | 2.689 | 1.5622 | 2.689 | -9.2768 | 2.589 | -9.1435 | 2.789 | 0.8192 | 2.789 | -2.1352
2.69 | -2.2555 | 2.69 | 4.0725 | 2.69 | 1.2074 | 2.69 | -9.0323 | 2.59 | -9.2373 | 2.79 | 1.5243 | 2.79 | -2.652
2.691 | -2.3715 | 2.691 | 4.4477 | 2.691 | 0.8484 | 2.691 | -8.7306 | 2.591 | -9.1089 | 2.791 | 2.1685 | 2.791 | -3.1626
2.692 | -2.5543 | 2.692 | 4.6362 | 2.692 | 0.49523 | 2.692 | -8.3817 | 2.592 | -8.832 | 2.792 | 2.7454 | 2.792 | -3.6814
2.693 | -2.7751 | 2.693 | 4.6316 | 2.693 | 0.15645 | 2.693 | -7.9904 | 2.593 | -8.4758 | 2.793 | 3.258 | 2.793 | -4.1793
2.694 | -2.9875 | 2.694 | 4.4728 | 2.694 | -0.17004 | 2.694 | -7.5698 | 2.594 | -8.1275 | 2.794 | 3.7433 | 2.794 | -4.63
2.695 | -3.1616 | 2.695 | 4.2189 | 2.695 | -0.48796 | 2.695 | -7.1306 | 2.595 | -7.8545 | 2.795 | 4.2396 | 2.795 | -5.0123
2.696 | -3.2785 | 2.696 | 3.9571 | 2.696 | -0.81047 | 2.696 | -6.6739 | 2.596 | -7.7006 | 2.796 | 4.7989 | 2.796 | -5.2835
2.697 | -3.3289 | 2.697 | 3.7608 | 2.697 | -1.1525 | 2.697 | -6.2081 | 2.597 | -7.6512 | 2.797 | 5.4014 | 2.797 | -5.4329
2.698 | -3.3087 | 2.698 | 3.6846 | 2.698 | -1.5434 | 2.698 | -5.73 | 2.598 | -7.682 | 2.798 | 6.0217 | 2.798 | -5.4629
2.699 | -3.2248 | 2.699 | 3.7741 | 2.699 | -1.9969 | 2.699 | -5.2348 | 2.599 | -7.7291 | 2.799 | 6.5942 | 2.799 | -5.4113
2.7 | -3.0959 | 2.7 | 4.0096 | 2.7 | -2.4991 | 2.7 | -4.7248 | 2.6 | -7.7006 | 2.8 | 7.0624 | 2.8 | -5.3111
2.701 | -2.9517 | 2.701 | 4.3583 | 2.701 | -3.0334 | 2.701 | -4.1894 | 2.601 | -7.5243 | 2.801 | 7.4159 | 2.801 | -5.2048
2.702 | -2.8064 | 2.702 | 4.7563 | 2.702 | -3.5541 | 2.702 | -3.6335 | 2.602 | -7.1266 | 2.802 | 7.5991 | 2.802 | -5.1024
2.703 | -2.6838 | 2.703 | 5.1164 | 2.703 | -4.0597 | 2.703 | -3.0533 | 2.603 | -6.5075 | 2.803 | 7.5978 | 2.803 | -4.9983
2.704 | -2.599 | 2.704 | 5.3763 | 2.704 | -4.5393 | 2.704 | -2.4549 | 2.604 | -5.689 | 2.804 | 7.4308 | 2.804 | -4.8788
2.705 | -2.5717 | 2.705 | 5.4855 | 2.705 | -4.9975 | 2.705 | -1.8468 | 2.605 | -4.7185 | 2.805 | 7.158 | 2.805 | -4.7195
2.706 | -2.6089 | 2.706 | 5.4176 | 2.706 | -5.4208 | 2.706 | -1.2358 | 2.606 | -3.6602 | 2.806 | 6.8467 | 2.806 | -4.4813
2.707 | -2.6877 | 2.707 | 5.1844 | 2.707 | -5.8128 | 2.707 | -0.62149 | 2.607 | -2.5984 | 2.807 | 6.5159 | 2.807 | -4.1296
2.708 | -2.7689 | 2.708 | 4.8222 | 2.708 | -6.1738 | 2.708 | -0.023577 | 2.608 | -1.6167 | 2.808 | 6.1848 | 2.808 | -3.654
2.709 | -2.8133 | 2.709 | 4.3995 | 2.709 | -6.5133 | 2.709 | 0.56077 | 2.609 | -0.78566 | 2.809 | 5.8675 | 2.809 | -3.0632
2.71 | -2.7898 | 2.71 | 3.9817 | 2.71 | -6.827 | 2.71 | 1.1352 | 2.61 | -0.1316 | 2.81 | 5.5768 | 2.81 | -2.3871
2.711 | -2.6906 | 2.711 | 3.6332 | 2.711 | -7.1065 | 2.711 | 1.6929 | 2.611 | 0.34934 | 2.811 | 5.2837 | 2.811 | -1.6537
2.712 | -2.5102 | 2.712 | 3.3985 | 2.712 | -7.3364 | 2.712 | 2.2523 | 2.612 | 0.69208 | 2.812 | 4.9321 | 2.812 | -0.89737
2.713 | -2.2549 | 2.713 | 3.2978 | 2.713 | -7.5148 | 2.713 | 2.8119 | 2.613 | 0.96616 | 2.813 | 4.4887 | 2.813 | -0.15345
2.714 | -1.949 | 2.714 | 3.3235 | 2.714 | -7.6437 | 2.714 | 3.3885 | 2.614 | 1.2297 | 2.814 | 3.9418 | 2.814 | 0.53971
2.715 | -1.635 | 2.715 | 3.4429 | 2.715 | -7.7181 | 2.715 | 3.9991 | 2.615 | 1.5686 | 2.815 | 3.3115 | 2.815 | 1.1694
2.716 | -1.3584 | 2.716 | 3.6082 | 2.716 | -7.7272 | 2.716 | 4.624 | 2.616 | 2.0323 | 2.816 | 2.5979 | 2.816 | 1.7383
2.717 | -1.1538 | 2.717 | 3.7701 | 2.717 | -7.6798 | 2.717 | 5.2754 | 2.617 | 2.6632 | 2.817 | 1.8109 | 2.817 | 2.2661
2.718 | -1.0369 | 2.718 | 3.9011 | 2.718 | -7.5862 | 2.718 | 5.9395 | 2.618 | 3.4791 | 2.818 | 0.97689 | 2.818 | 2.7766
2.719 | -1.0115 | 2.719 | 3.9987 | 2.719 | -7.4606 | 2.719 | 6.5864 | 2.619 | 4.4484 | 2.819 | 0.15227 | 2.819 | 3.289
2.72 | -1.0654 | 2.72 | 4.0369 | 2.72 | -7.3138 | 2.72 | 7.2152 | 2.62 | 5.5249 | 2.82 | -0.63108 | 2.82 | 3.7902
2.721 | -1.17 | 2.721 | 3.9592 | 2.721 | -7.1398 | 2.721 | 7.7923 | 2.621 | 6.6019 | 2.821 | -1.3546 | 2.821 | 4.2764
2.722 | -1.2782 | 2.722 | 3.7177 | 2.722 | -6.9542 | 2.722 | 8.3031 | 2.622 | 7.5932 | 2.822 | -2.0122 | 2.822 | 4.709
2.723 | -1.3454 | 2.723 | 3.2991 | 2.723 | -6.7628 | 2.723 | 8.737 | 2.623 | 8.3828 | 2.823 | -2.6122 | 2.823 | 5.0651
2.724 | -1.3378 | 2.724 | 2.7443 | 2.724 | -6.5608 | 2.724 | 9.0921 | 2.624 | 8.9196 | 2.824 | -3.1384 | 2.824 | 5.3124
2.725 | -1.2403 | 2.725 | 2.1821 | 2.725 | -6.3423 | 2.725 | 9.352 | 2.625 | 9.1963 | 2.825 | -3.6232 | 2.825 | 5.4371
2.726 | -1.0551 | 2.726 | 1.7206 | 2.726 | -6.0935 | 2.726 | 9.5235 | 2.626 | 9.2214 | 2.826 | -4.1125 | 2.826 | 5.4598
2.727 | -0.79363 | 2.727 | 1.4339 | 2.727 | -5.8145 | 2.727 | 9.6107 | 2.627 | 9.0445 | 2.827 | -4.6551 | 2.827 | 5.3928
2.728 | -0.48372 | 2.728 | 1.3282 | 2.728 | -5.5117 | 2.728 | 9.6172 | 2.628 | 8.7417 | 2.828 | -5.2414 | 2.828 | 5.3002
2.729 | -0.17297 | 2.729 | 1.3688 | 2.729 | -5.1838 | 2.729 | 9.5457 | 2.629 | 8.3692 | 2.829 | -5.8697 | 2.829 | 5.1995
2.73 | 0.091648 | 2.73 | 1.4857 | 2.73 | -4.8327 | 2.73 | 9.4058 | 2.63 | 8.0395 | 2.83 | -6.4526 | 2.83 | 5.0994
2.731 | 0.27695 | 2.731 | 1.6092 | 2.731 | -4.4584 | 2.731 | 9.1999 | 2.631 | 7.8012 | 2.831 | -6.9564 | 2.831 | 4.9911
2.732 | 0.37047 | 2.732 | 1.6629 | 2.732 | -4.0769 | 2.732 | 8.9343 | 2.632 | 7.6753 | 2.832 | -7.3425 | 2.832 | 4.8587
2.733 | 0.37301 | 2.733 | 1.5887 | 2.733 | -3.6994 | 2.733 | 8.6161 | 2.633 | 7.6566 | 2.833 | -7.5706 | 2.833 | 4.6788
2.734 | 0.30486 | 2.734 | 1.3515 | 2.734 | -3.3295 | 2.734 | 8.2529 | 2.634 | 7.6991 | 2.834 | -7.6126 | 2.834 | 4.4092
2.735 | 0.19821 | 2.735 | 0.94909 | 2.735 | -2.9652 | 2.735 | 7.8496 | 2.635 | 7.7343 | 2.835 | -7.4832 | 2.835 | 4.0243
2.736 | 0.093932 | 2.736 | 0.41435 | 2.736 | -2.6039 | 2.736 | 7.4263 | 2.636 | 7.6721 | 2.836 | -7.2336 | 2.836 | 3.516
2.737 | 0.042799 | 2.737 | -0.19223 | 2.737 | -2.2527 | 2.737 | 6.9805 | 2.637 | 7.4337 | 2.837 | -6.9239 | 2.837 | 2.9033
2.738 | 0.078318 | 2.738 | -0.7996 | 2.738 | -1.9052 | 2.738 | 6.5239 | 2.638 | 6.9724 | 2.838 | -6.599 | 2.838 | 2.2136
2.739 | 0.20775 | 2.739 | -1.3304 | 2.739 | -1.5608 | 2.739 | 6.0522 | 2.639 | 6.2928 | 2.839 | -6.2654 | 2.839 | 1.4776
2.74 | 0.42518 | 2.74 | -1.7219 | 2.74 | -1.2096 | 2.74 | 5.5697 | 2.64 | 5.424 | 2.84 | -5.9466 | 2.84 | 0.72667
2.741 | 0.70779 | 2.741 | -1.9372 | 2.741 | -0.84797 | 2.741 | 5.0691 | 2.641 | 4.4216 | 2.841 | -5.648 | 2.841 | -0.0033128
2.742 | 1.0191 | 2.742 | -1.9789 | 2.742 | -0.49643 | 2.742 | 4.55 | 2.642 | 3.3537 | 2.842 | -5.3592 | 2.842 | -0.67618
2.743 | 1.3166 | 2.743 | -1.8794 | 2.743 | -0.15723 | 2.743 | 4.007 | 2.643 | 2.3053 | 2.843 | -5.0298 | 2.843 | -1.2864
2.744 | 1.5509 | 2.744 | -1.7107 | 2.744 | 0.16879 | 2.744 | 3.4397 | 2.644 | 1.3627 | 2.844 | -4.6098 | 2.844 | -1.8424
2.745 | 1.6909 | 2.745 | -1.5416 | 2.745 | 0.48816 | 2.745 | 2.8528 | 2.645 | 0.57987 | 2.845 | -4.0874 | 2.845 | -2.3663
2.746 | 1.7308 | 2.746 | -1.4466 | 2.746 | 0.81062 | 2.746 | 2.2495 | 2.646 | -0.021238 | 2.846 | -3.4769 | 2.846 | -2.8811
2.747 | 1.6837 | 2.747 | -1.4992 | 2.747 | 1.1521 | 2.747 | 1.6397 | 2.647 | -0.4576 | 2.847 | -2.7842 | 2.847 | -3.3957
2.748 | 1.5775 | 2.748 | -1.7211 | 2.748 | 1.5433 | 2.748 | 1.0272 | 2.648 | -0.7854 | 2.848 | -2.0124 | 2.848 | -3.9033
2.749 | 1.4421 | 2.749 | -2.1239 | 2.749 | 1.995 | 2.749 | 0.42351 | 2.649 | -1.0376 | 2.849 | -1.1872 | 2.849 | -4.3853
2.75 | 1.3221 | 2.75 | -2.6637 | 2.75 | 2.4998 | 2.75 | -0.17336 | 2.65 | -1.3158 | 2.85 | -0.35133 | 2.85 | -4.8133
2.751 | 1.2712 | 2.751 | -3.2613 | 2.751 | 3.033 | 2.751 | -0.75237 | 2.651 | -1.6838 | 2.851 | 0.44553 | 2.851 | -5.1462
2.752 | 1.3078 | 2.752 | -3.8283 | 2.752 | 3.5536 | 2.752 | -1.3202 | 2.652 | -2.1923 | 2.852 | 1.1797 | 2.852 | -5.3649
2.753 | 1.4391 | 2.753 | -4.2864 | 2.753 | 4.0603 | 2.753 | -1.8782 | 2.653 | -2.8828 | 2.853 | 1.8548 | 2.853 | -5.4614
2.754 | 1.6504 | 2.754 | -4.5675 | 2.754 | 4.5393 | 2.754 | -2.4365 | 2.654 | -3.7371 | 2.854 | 2.4687 | 2.854 | -5.4483
2.755 | 1.9139 | 2.755 | -4.659 | 2.755 | 4.9959 | 2.755 | -3.0026 | 2.655 | -4.752 | 2.855 | 3.0081 | 2.855 | -5.3673
2.756 | 2.1906 | 2.756 | -4.5667 | 2.756 | 5.4229 | 2.756 | -3.592 | 2.656 | -5.8358 | 2.856 | 3.5026 | 2.856 | -5.2655
2.757 | 2.4359 | 2.757 | -4.3531 | 2.757 | 5.8099 | 2.757 | -4.2057 | 2.657 | -6.8982 | 2.857 | 3.9884 | 2.857 | -5.1589
2.758 | 2.6104 | 2.758 | -4.0853 | 2.758 | 6.1741 | 2.758 | -4.8418 | 2.658 | -7.8421 | 2.858 | 4.5077 | 2.858 | -5.0572
2.759 | 2.6873 | 2.759 | -3.8401 | 2.759 | 6.5129 | 2.759 | -5.5013 | 2.659 | -8.5613 | 2.859 | 5.0953 | 2.859 | -4.9477
2.76 | 2.6685 | 2.76 | -3.7043 | 2.76 | 6.8265 | 2.76 | -6.1597 | 2.66 | -9.024 | 2.86 | 5.7139 | 2.86 | -4.8152
2.761 | 2.5708 | 2.761 | -3.7079 | 2.761 | 7.1066 | 2.761 | -6.8026 | 2.661 | -9.227 | 2.861 | 6.3146 | 2.861 | -4.6257
2.762 | 2.4221 | 2.762 | -3.8734 | 2.762 | 7.3361 | 2.762 | -7.4153 | 2.662 | -9.1875 | 2.862 | 6.8412 | 2.862 | -4.3411
2.763 | 2.2569 | 2.763 | -4.1741 | 2.763 | 7.5158 | 2.763 | -7.9701 | 2.663 | -8.968 | 2.863 | 7.259 | 2.863 | -3.9337
2.764 | 2.1162 | 2.764 | -4.5549 | 2.764 | 7.645 | 2.764 | -8.4596 | 2.664 | -8.6316 | 2.864 | 7.5306 | 2.864 | -3.4022
2.765 | 2.0407 | 2.765 | -4.9443 | 2.765 | 7.7177 | 2.765 | -8.8663 | 2.665 | -8.2718 | 2.865 | 7.6222 | 2.865 | -2.7722
2.766 | 2.0474 | 2.766 | -5.2614 | 2.766 | 7.7277 | 2.766 | -9.1859 | 2.666 | -7.9599 | 2.866 | 7.532 | 2.866 | -2.0661
2.767 | 2.1392 | 2.767 | -5.454 | 2.767 | 7.6793 | 2.767 | -9.4168 | 2.667 | -7.7536 | 2.867 | 7.3027 | 2.867 | -1.3185
2.768 | 2.2999 | 2.768 | -5.4742 | 2.768 | 7.5867 | 2.768 | -9.5609 | 2.668 | -7.6599 | 2.868 | 7.0056 | 2.868 | -0.56312
2.769 | 2.5085 | 2.769 | -5.3203 | 2.769 | 7.4624 | 2.769 | -9.6206 | 2.669 | -7.6622 | 2.869 | 6.6825 | 2.869 | 0.16277
2.77 | 2.7438 | 2.77 | -5.0152 | 2.77 | 7.3129 | 2.77 | -9.6013 | 2.67 | -7.7115 | 2.87 | 6.3517 | 2.87 | 0.82328
2.771 | 2.9874 | 2.771 | -4.6137 | 2.771 | 7.1403 | 2.771 | -9.5082 | 2.671 | -7.7255 | 2.871 | 6.0242 | 2.871 | 1.4294
2.772 | 3.2173 | 2.772 | -4.1859 | 2.772 | 6.955 | 2.772 | -9.3462 | 2.672 | -7.6253 | 2.872 | 5.7185 | 2.872 | 1.9756
2.773 | 3.4159 | 2.773 | -3.7939 | 2.773 | 6.7618 | 2.773 | -9.1203 | 2.673 | -7.3246 | 2.873 | 5.4339 | 2.873 | 2.4959
2.774 | 3.555 | 2.774 | -3.4975 | 2.774 | 6.5616 | 2.774 | -8.8361 | 2.674 | -6.8002 | 2.874 | 5.1192 | 2.874 | 3.0042
2.775 | 3.6024 | 2.775 | -3.3304 | 2.775 | 6.3428 | 2.775 | -8.5024 | 2.675 | -6.0609 | 2.875 | 4.7234 | 2.875 | 3.5106
2.776 | 3.5192 | 2.776 | -3.2947 | 2.776 | 6.0932 | 2.776 | -8.1245 | 2.676 | -5.1494 | 2.876 | 4.2281 | 2.876 | 4.0135
2.777 | 3.3043 | 2.777 | -3.3753 | 2.777 | 5.8157 | 2.777 | -7.7137 | 2.677 | -4.1198 | 2.877 | 3.6364 | 2.877 | 4.4761
2.778 | 3.0084 | 2.778 | -3.5229 | 2.778 | 5.5117 | 2.778 | -7.2802 | 2.678 | -3.0492 | 2.878 | 2.9645 | 2.878 | 4.8793
2.779 | 2.7428 | 2.779 | -3.6893 | 2.779 | 5.1859 | 2.779 | -6.8286 | 2.679 | -2.023 | 2.879 | 2.2132 | 2.879 | 5.1913
2.78 | 2.5841 | 2.78 | -3.8393 | 2.78 | 4.8336 | 2.78 | -6.3647 | 2.68 | -1.1212 | 2.88 | 1.3953 | 2.88 | 5.3836
2.781 | 2.5591 | 2.781 | -3.955 | 2.781 | 4.4593 | 2.781 | -5.89 | 2.681 | -0.38966 | 2.881 | 0.561 | 2.881 | 5.4592
2.782 | 2.6417 | 2.782 | -4.0288 | 2.782 | 4.0781 | 2.782 | -5.402 | 2.682 | 0.16086 | 2.882 | -0.24997 | 2.882 | 5.434
2.783 | 2.783 | 2.783 | -4.0157 | 2.783 | 3.7001 | 2.783 | -4.8974 | 2.683 | 0.56475 | 2.883 | -0.99944 | 2.883 | 5.3555
2.784 | 2.9387 | 2.784 | -3.8613 | 2.784 | 3.3294 | 2.784 | -4.3713 | 2.684 | 0.85507 | 2.884 | -1.6905 | 2.884 | 5.255
2.785 | 3.0649 | 2.785 | -3.5269 | 2.785 | 2.9657 | 2.785 | -3.8201 | 2.685 | 1.1136 | 2.885 | -2.3179 | 2.885 | 5.1538
2.786 | 3.1206 | 2.786 | -3.029 | 2.786 | 2.6047 | 2.786 | -3.2492 | 2.686 | 1.4113 | 2.886 | -2.8793 | 2.886 | 5.053
2.787 | 3.077 | 2.787 | -2.455 | 2.787 | 2.2524 | 2.787 | -2.6563 | 2.687 | 1.8125 | 2.887 | -3.3852 | 2.887 | 4.9355
2.788 | 2.9266 | 2.788 | -1.931 | 2.788 | 1.9057 | 2.788 | -2.0507 | 2.688 | 2.3683 | 2.888 | -3.8631 | 2.888 | 4.7887
2.789 | 2.6903 | 2.789 | -1.5512 | 2.789 | 1.5613 | 2.789 | -1.4378 | 2.689 | 3.1143 | 2.889 | -4.3756 | 2.889 | 4.5712
2.79 | 2.4054 | 2.79 | -1.3572 | 2.79 | 1.2089 | 2.79 | -0.82545 | 2.69 | 4.0109 | 2.89 | -4.9431 | 2.89 | 4.2542
2.791 | 2.113 | 2.791 | -1.3317 | 2.791 | 0.84787 | 2.791 | -0.22438 | 2.691 | 5.0573 | 2.891 | -5.5595 | 2.891 | 3.8122
2.792 | 1.8501 | 2.792 | -1.4208 | 2.792 | 0.49661 | 2.792 | 0.36676 | 2.692 | 6.1439 | 2.892 | -6.1695 | 2.892 | 3.2559
2.793 | 1.6551 | 2.793 | -1.5513 | 2.793 | 0.15662 | 2.793 | 0.94612 | 2.693 | 7.1851 | 2.893 | -6.7191 | 2.893 | 2.6049
2.794 | 1.5571 | 2.794 | -1.65 | 2.794 | -0.16885 | 2.794 | 1.5086 | 2.694 | 8.0696 | 2.894 | -7.1659 | 2.894 | 1.8902
2.795 | 1.5675 | 2.795 | -1.6442 | 2.795 | -0.4893 | 2.795 | 2.0648 | 2.695 | 8.7219 | 2.895 | -7.4778 | 2.895 | 1.1434
2.796 | 1.6703 | 2.796 | -1.4918 | 2.796 | -0.80889 | 2.796 | 2.6227 | 2.696 | 9.1066 | 2.896 | -7.6149 | 2.896 | 0.39843
2.797 | 1.8294 | 2.797 | -1.1689 | 2.797 | -1.1521 | 2.797 | 3.1985 | 2.697 | 9.2393 | 2.897 | -7.5675 | 2.897 | -0.30761
2.798 | 2.0039 | 2.798 | -0.69507 | 2.798 | -1.5435 | 2.798 | 3.7881 | 2.698 | 9.1422 | 2.898 | -7.3671 | 2.898 | -0.95391
2.799 | 2.1558 | 2.799 | -0.11164 | 2.799 | -1.9953 | 2.799 | 4.4125 | 2.699 | 8.8793 | 2.899 | -7.083 | 2.899 | -1.5393
2.8 | 2.2381 | 2.8 | 0.50041 | 2.8 | -2.5004 | 2.8 | 5.0583 | 2.7 | 8.5326 | 2.9 | -6.7639 | 2.9 | -2.0779
2.801 | 2.2232 | 2.801 | 1.0793 | 2.801 | -3.0323 | 2.801 | 5.7183 | 2.701 | 8.1755 | 2.901 | -6.4336 | 2.901 | -2.5959
2.802 | 2.0877 | 2.802 | 1.5473 | 2.802 | -3.5537 | 2.802 | 6.3726 | 2.702 | 7.8905 | 2.902 | -6.1027 | 2.902 | -3.1092
2.803 | 1.8447 | 2.803 | 1.8527 | 2.803 | -4.0587 | 2.803 | 7.0127 | 2.703 | 7.7161 | 2.903 | -5.7938 | 2.903 | -3.6261
2.804 | 1.5303 | 2.804 | 1.9786 | 2.804 | -4.5397 | 2.804 | 7.6052 | 2.704 | 7.6535 | 2.904 | -5.5064 | 2.904 | -4.1233
2.805 | 1.1914 | 2.805 | 1.9435 | 2.805 | -4.9965 | 2.805 | 8.1401 | 2.705 | 7.6776 | 2.905 | -5.2031 | 2.905 | -4.5841
2.806 | 0.8746 | 2.806 | 1.8005 | 2.806 | -5.4211 | 2.806 | 8.6034 | 2.706 | 7.7235 | 2.906 | -4.8328 | 2.906 | -4.9734
2.807 | 0.61999 | 2.807 | 1.6182 | 2.807 | -5.8129 | 2.807 | 8.9863 | 2.707 | 7.7138 | 2.907 | -4.3594 | 2.907 | -5.2599
2.808 | 0.46303 | 2.808 | 1.4795 | 2.808 | -6.1728 | 2.808 | 9.2746 | 2.708 | 7.5613 | 2.908 | -3.7925 | 2.908 | -5.4227
2.809 | 0.41795 | 2.809 | 1.4485 | 2.809 | -6.5146 | 2.809 | 9.4765 | 2.709 | 7.1987 | 2.909 | -3.1403 | 2.909 | -5.4673
2.81 | 0.46975 | 2.81 | 1.5864 | 2.81 | -6.827 | 2.81 | 9.5916 | 2.71 | 6.609 | 2.91 | -2.4072 | 2.91 | -5.4185
2.811 | 0.57989 | 2.811 | 1.9024 | 2.811 | -7.1062 | 2.811 | 9.6231 | 2.711 | 5.8169 | 2.911 | -1.604 | 2.911 | -5.3236
2.812 | 0.69882 | 2.812 | 2.3827 | 2.812 | -7.337 | 2.812 | 9.5778 | 2.712 | 4.8632 | 2.912 | -0.76774 | 2.912 | -5.2169
2.813 | 0.78605 | 2.813 | 2.959 | 2.813 | -7.5152 | 2.813 | 9.4599 | 2.713 | 3.8148 | 2.913 | 0.05162 | 2.913 | -5.1146
2.814 | 0.80376 | 2.814 | 3.5545 | 2.814 | -7.6443 | 2.814 | 9.2753 | 2.714 | 2.7471 | 2.914 | 0.81732 | 2.914 | -5.0109
2.815 | 0.72418 | 2.815 | 4.0756 | 2.815 | -7.7186 | 2.815 | 9.0305 | 2.715 | 1.7509 | 2.915 | 1.5248 | 2.915 | -4.894
2.816 | 0.53539 | 2.816 | 4.4493 | 2.816 | -7.7271 | 2.816 | 8.7273 | 2.716 | 0.89364 | 2.916 | 2.1697 | 2.916 | -4.7393
2.817 | 0.25702 | 2.817 | 4.6387 | 2.817 | -7.6794 | 2.817 | 8.3789 | 2.717 | 0.21535 | 2.917 | 2.7463 | 2.917 | -4.5127
2.818 | -0.073048 | 2.818 | 4.6338 | 2.818 | -7.5863 | 2.818 | 7.9895 | 2.718 | -0.28703 | 2.918 | 3.2625 | 2.918 | -4.1752
2.819 | -0.40057 | 2.819 | 4.47 | 2.819 | -7.461 | 2.819 | 7.5725 | 2.719 | -0.65662 | 2.919 | 3.7413 | 2.919 | -3.7126
2.82 | -0.68486 | 2.82 | 4.2177 | 2.82 | -7.3121 | 2.82 | 7.1318 | 2.72 | -0.92773 | 2.92 | 4.2367 | 2.92 | -3.1328
2.821 | -0.88999 | 2.821 | 3.9552 | 2.821 | -7.1403 | 2.821 | 6.6771 | 2.721 | -1.1957 | 2.921 | 4.7968 | 2.921 | -2.465
2.822 | -0.99246 | 2.822 | 3.7599 | 2.822 | -6.9546 | 2.822 | 6.2093 | 2.722 | -1.5112 | 2.922 | 5.403 | 2.922 | -1.7378
2.823 | -0.98578 | 2.823 | 3.6869 | 2.823 | -6.7622 | 2.823 | 5.7327 | 2.723 | -1.9534 | 2.923 | 6.0177 | 2.923 | -0.98121
2.824 | -0.89031 | 2.824 | 3.7724 | 2.824 | -6.5613 | 2.824 | 5.2371 | 2.724 | -2.5703 | 2.924 | 6.5909 | 2.924 | -0.23524
2.825 | -0.75343 | 2.825 | 4.008 | 2.825 | -6.342 | 2.825 | 4.7259 | 2.725 | -3.3491 | 2.925 | 7.0647 | 2.925 | 0.46587
2.826 | -0.62501 | 2.826 | 4.361 | 2.826 | -6.0941 | 2.826 | 4.188 | 2.726 | -4.3029 | 2.926 | 7.4151 | 2.926 | 1.1027
2.827 | -0.54962 | 2.827 | 4.7536 | 2.827 | -5.8148 | 2.827 | 3.6325 | 2.727 | -5.3644 | 2.927 | 7.5996 | 2.927 | 1.6764
2.828 | -0.55901 | 2.828 | 5.1173 | 2.828 | -5.5116 | 2.828 | 3.051 | 2.728 | -6.4522 | 2.928 | 7.5971 | 2.928 | 2.2084
2.829 | -0.67209 | 2.829 | 5.3778 | 2.829 | -5.1849 | 2.829 | 2.4514 | 2.729 | -7.4569 | 2.929 | 7.431 | 2.929 | 2.7226
2.83 | -0.89149 | 2.83 | 5.4865 | 2.83 | -4.8324 | 2.83 | 1.8445 | 2.73 | -8.2763 | 2.93 | 7.1591 | 2.93 | 3.2281
2.831 | -1.1925 | 2.831 | 5.4187 | 2.831 | -4.4582 | 2.831 | 1.2314 | 2.731 | -8.8611 | 2.931 | 6.8463 | 2.931 | 3.7372
2.832 | -1.5279 | 2.832 | 5.1846 | 2.832 | -4.0769 | 2.832 | 0.62206 | 2.732 | -9.1676 | 2.932 | 6.5169 | 2.932 | 4.2231
2.833 | -1.841 | 2.833 | 4.8246 | 2.833 | -3.6992 | 2.833 | 0.023589 | 2.733 | -9.2307 | 2.933 | 6.1849 | 2.933 | 4.6654
2.834 | -2.0926 | 2.834 | 4.396 | 2.834 | -3.3294 | 2.834 | -0.56082 | 2.734 | -9.0874 | 2.934 | 5.8681 | 2.934 | 5.0307
2.835 | -2.2519 | 2.835 | 3.9831 | 2.835 | -2.9646 | 2.835 | -1.1321 | 2.735 | -8.783 | 2.935 | 5.5766 | 2.935 | 5.292
2.836 | -2.3057 | 2.836 | 3.6316 | 2.836 | -2.6039 | 2.836 | -1.6939 | 2.736 | -8.4217 | 2.936 | 5.2838 | 2.936 | 5.4322
2.837 | -2.2545 | 2.837 | 3.3942 | 2.837 | -2.2521 | 2.837 | -2.2461 | 2.737 | -8.0844 | 2.937 | 4.9326 | 2.937 | 5.4572
2.838 | -2.1287 | 2.838 | 3.2964 | 2.838 | -1.9054 | 2.838 | -2.8128 | 2.738 | -7.8281 | 2.938 | 4.4884 | 2.938 | 5.4046
2.839 | -1.9662 | 2.839 | 3.3218 | 2.839 | -1.5611 | 2.839 | -3.3931 | 2.739 | -7.6861 | 2.939 | 3.9424 | 2.939 | 5.312
2.84 | -1.8296 | 2.84 | 3.4435 | 2.84 | -1.2092 | 2.84 | -3.9951 | 2.74 | -7.6535 | 2.94 | 3.3108 | 2.94 | 5.2105
2.841 | -1.7519 | 2.841 | 3.6077 | 2.841 | -0.84866 | 2.841 | -4.6238 | 2.741 | -7.6884 | 2.941 | 2.5987 | 2.941 | 5.1102
2.842 | -1.7609 | 2.842 | 3.7693 | 2.842 | -0.49662 | 2.842 | -5.2813 | 2.742 | -7.7328 | 2.942 | 1.8108 | 2.942 | 5.0037
2.843 | -1.8655 | 2.843 | 3.9034 | 2.843 | -0.1573 | 2.843 | -5.9399 | 2.743 | -7.6888 | 2.943 | 0.97682 | 2.943 | 4.8759
2.844 | -2.0634 | 2.844 | 4.001 | 2.844 | 0.16842 | 2.844 | -6.5927 | 2.744 | -7.4781 | 2.944 | 0.15413 | 2.944 | 4.7016
2.845 | -2.3245 | 2.845 | 4.0397 | 2.845 | 0.48853 | 2.845 | -7.2168 | 2.745 | -7.0509 | 2.945 | -0.63351 | 2.945 | 4.4456
2.846 | -2.6025 | 2.846 | 3.9619 | 2.846 | 0.81117 | 2.846 | -7.7926 | 2.746 | -6.4014 | 2.946 | -1.3534 | 2.946 | 4.0728
2.847 | -2.8444 | 2.847 | 3.7194 | 2.847 | 1.1518 | 2.847 | -8.3033 | 2.747 | -5.5578 | 2.947 | -2.0124 | 2.947 | 3.578
2.848 | -3.0128 | 2.848 | 3.2982 | 2.848 | 1.5433 | 2.848 | -8.7397 | 2.748 | -4.5721 | 2.948 | -2.6094 | 2.948 | 2.975
2.849 | -3.0879 | 2.849 | 2.7433 | 2.849 | 1.9951 | 2.849 | -9.0881 | 2.749 | -3.5064 | 2.949 | -3.1389 | 2.949 | 2.2939
2.85 | -3.0622 | 2.85 | 2.179 | 2.85 | 2.5006 | 2.85 | -9.3506 | 2.75 | -2.4541 | 2.95 | -3.6232 | 2.95 | 1.5607
2.851 | -2.9419 | 2.851 | 1.7177 | 2.851 | 3.0317 | 2.851 | -9.5222 | 2.751 | -1.4887 | 2.951 | -4.1136 | 2.951 | 0.81039
2.852 | -2.7556 | 2.852 | 1.4315 | 2.852 | 3.5534 | 2.852 | -9.6083 | 2.752 | -0.68192 | 2.952 | -4.6511 | 2.952 | 0.075961
2.853 | -2.5509 | 2.853 | 1.3271 | 2.853 | 4.0582 | 2.853 | -9.616 | 2.753 | -0.053508 | 2.953 | -5.2472 | 2.953 | -0.60238
2.854 | -2.3747 | 2.854 | 1.3671 | 2.854 | 4.5405 | 2.854 | -9.5489 | 2.754 | 0.40367 | 2.954 | -5.868 | 2.954 | -1.2218
2.855 | -2.2623 | 2.855 | 1.4867 | 2.855 | 4.9961 | 2.855 | -9.4069 | 2.755 | 0.74249 | 2.955 | -6.4518 | 2.955 | -1.7821
2.856 | -2.2307 | 2.856 | 1.6102 | 2.856 | 5.4218 | 2.856 | -9.2023 | 2.756 | 1.0025 | 2.956 | -6.9623 | 2.956 | -2.3105
2.857 | -2.2883 | 2.857 | 1.664 | 2.857 | 5.8114 | 2.857 | -8.9376 | 2.757 | 1.2725 | 2.957 | -7.3401 | 2.957 | -2.8243
2.858 | -2.4304 | 2.858 | 1.5898 | 2.858 | 6.1733 | 2.858 | -8.6183 | 2.758 | 1.627 | 2.958 | -7.5718 | 2.958 | -3.3367
2.859 | -2.6339 | 2.859 | 1.3529 | 2.859 | 6.5139 | 2.859 | -8.2554 | 2.759 | 2.1092 | 2.959 | -7.6147 | 2.959 | -3.8498
2.86 | -2.8506 | 2.86 | 0.94962 | 2.86 | 6.8253 | 2.86 | -7.8531 | 2.76 | 2.772 | 2.96 | -7.4829 | 2.96 | -4.3346
2.861 | -3.0534 | 2.861 | 0.41388 | 2.861 | 7.108 | 2.861 | -7.4254 | 2.761 | 3.6066 | 2.961 | -7.2324 | 2.961 | -4.7681
2.862 | -3.2078 | 2.862 | -0.1944 | 2.862 | 7.3353 | 2.862 | -6.9789 | 2.762 | 4.5966 | 2.962 | -6.9249 | 2.962 | -5.1151
2.863 | -3.3022 | 2.863 | -0.80223 | 2.863 | 7.5145 | 2.863 | -6.5209 | 2.763 | 5.6771 | 2.963 | -6.5984 | 2.963 | -5.3477
2.864 | -3.3304 | 2.864 | -1.3321 | 2.864 | 7.6451 | 2.864 | -6.0503 | 2.764 | 6.7561 | 2.964 | -6.2659 | 2.964 | -5.4563
2.865 | -3.2876 | 2.865 | -1.724 | 2.865 | 7.7173 | 2.865 | -5.567 | 2.765 | 7.716 | 2.965 | -5.9452 | 2.965 | -5.4548
2.866 | -3.1888 | 2.866 | -1.939 | 2.866 | 7.7274 | 2.866 | -5.0667 | 2.766 | 8.4794 | 2.966 | -5.6476 | 2.966 | -5.3796
2.867 | -3.0549 | 2.867 | -1.9792 | 2.867 | 7.6788 | 2.867 | -4.5502 | 2.767 | 8.9717 | 2.967 | -5.3608 | 2.967 | -5.2767
2.868 | -2.9068 | 2.868 | -1.8773 | 2.868 | 7.5866 | 2.868 | -4.0075 | 2.768 | 9.213 | 2.968 | -5.0291 | 2.968 | -5.1704
2.869 | -2.7658 | 2.869 | -1.7074 | 2.869 | 7.4603 | 2.869 | -3.442 | 2.769 | 9.2072 | 2.969 | -4.6107 | 2.969 | -5.0686
2.87 | -2.651 | 2.87 | -1.5375 | 2.87 | 7.3127 | 2.87 | -2.855 | 2.77 | 9.0041 | 2.97 | -4.088 | 2.97 | -4.9613
2.871 | -2.5815 | 2.871 | -1.4457 | 2.871 | 7.1401 | 2.871 | -2.2534 | 2.771 | 8.6865 | 2.971 | -3.4769 | 2.971 | -4.8321
2.872 | -2.5759 | 2.872 | -1.4956 | 2.872 | 6.9556 | 2.872 | -1.6416 | 2.772 | 8.3166 | 2.972 | -2.784 | 2.972 | -4.6504
2.873 | -2.6286 | 2.873 | -1.7196 | 2.873 | 6.7623 | 2.873 | -1.0297 | 2.773 | 8.0016 | 2.973 | -2.012 | 2.973 | -4.3755
2.874 | -2.7125 | 2.874 | -2.1242 | 2.874 | 6.5623 | 2.874 | -0.42427 | 2.774 | 7.7763 | 2.974 | -1.1873 | 2.974 | -3.9857
2.875 | -2.7845 | 2.875 | -2.6659 | 2.875 | 6.3426 | 2.875 | 0.17373 | 2.775 | 7.6688 | 2.975 | -0.35103 | 2.975 | -3.468
2.876 | -2.8071 | 2.876 | -3.264 | 2.876 | 6.0933 | 2.876 | 0.75302 | 2.776 | 7.6598 | 2.976 | 0.44187 | 2.976 | -2.8463
2.877 | -2.7587 | 2.877 | -3.8293 | 2.877 | 5.8162 | 2.877 | 1.3205 | 2.777 | 7.7047 | 2.977 | 1.1792 | 2.977 | -2.1472
2.878 | -2.6313 | 2.878 | -4.2867 | 2.878 | 5.5112 | 2.878 | 1.8789 | 2.778 | 7.7332 | 2.978 | 1.8552 | 2.978 | -1.4027
2.879 | -2.4263 | 2.879 | -4.5694 | 2.879 | 5.1856 | 2.879 | 2.4389 | 2.779 | 7.6488 | 2.979 | 2.4667 | 2.979 | -0.64593
2.88 | -2.1531 | 2.88 | -4.6592 | 2.88 | 4.833 | 2.88 | 3.0029 | 2.78 | 7.3809 | 2.98 | 3.0093 | 2.98 | 0.084492
2.881 | -1.8418 | 2.881 | -4.5683 | 2.881 | 4.459 | 2.881 | 3.5956 | 2.781 | 6.8892 | 2.981 | 3.5023 | 2.981 | 0.75587
2.882 | -1.5378 | 2.882 | -4.3566 | 2.882 | 4.0781 | 2.882 | 4.2006 | 2.782 | 6.1796 | 2.982 | 3.9879 | 2.982 | 1.3654
2.883 | -1.2839 | 2.883 | -4.0782 | 2.883 | 3.7001 | 2.883 | 4.8418 | 2.783 | 5.2871 | 2.983 | 4.5074 | 2.983 | 1.9171
2.884 | -1.1089 | 2.884 | -3.8433 | 2.884 | 3.3301 | 2.884 | 5.4961 | 2.784 | 4.2717 | 2.984 | 5.0945 | 2.984 | 2.4375
2.885 | -1.0237 | 2.885 | -3.703 | 2.885 | 2.9654 | 2.885 | 6.1563 | 2.785 | 3.2014 | 2.985 | 5.7167 | 2.985 | 2.9473
2.886 | -1.027 | 2.886 | -3.7069 | 2.886 | 2.6052 | 2.886 | 6.8007 | 2.786 | 2.1624 | 2.986 | 6.311 | 2.986 | 3.4564
2.887 | -1.1012 | 2.887 | -3.872 | 2.887 | 2.252 | 2.887 | 7.4098 | 2.787 | 1.2409 | 2.987 | 6.8427 | 2.987 | 3.9565
2.888 | -1.2113 | 2.888 | -4.1748 | 2.888 | 1.9062 | 2.888 | 7.9709 | 2.788 | 0.48372 | 2.988 | 7.2597 | 2.988 | 4.4277
2.889 | -1.3092 | 2.889 | -4.5584 | 2.889 | 1.562 | 2.889 | 8.4588 | 2.789 | -0.09301 | 2.989 | 7.5302 | 2.989 | 4.8376
2.89 | -1.3529 | 2.89 | -4.9462 | 2.89 | 1.208 | 2.89 | 8.8678 |  |  | 2.99 | 7.6225 | 2.99 | 5.161
2.891 | -1.3138 | 2.891 | -5.2644 | 2.891 | 0.84825 | 2.891 | 9.1905 |  |  | 2.991 | 7.533 | 2.991 | 5.3678
2.892 | -1.1874 | 2.892 | -5.454 | 2.892 | 0.49576 | 2.892 | 9.4192 |  |  | 2.992 | 7.3035 | 2.992 | 5.455
2.893 | -0.9727 | 2.893 | -5.4745 | 2.893 | 0.15829 | 2.893 | 9.5616 |  |  | 2.993 | 7.0061 | 2.993 | 5.4424
2.894 | -0.69138 | 2.894 | -5.3214 | 2.894 | -0.17067 | 2.894 | 9.6212 |  |  | 2.994 | 6.6828 | 2.994 | 5.3634
2.895 | -0.37735 | 2.895 | -5.016 | 2.895 | -0.48882 | 2.895 | 9.6009 |  |  | 2.995 | 6.3509 | 2.995 | 5.2669
2.896 | -0.077537 | 2.896 | -4.6174 | 2.896 | -0.81151 | 2.896 | 9.5072 |  |  | 2.996 | 6.0237 | 2.996 | 5.1655
2.897 | 0.16253 | 2.897 | -4.1826 | 2.897 | -1.1523 | 2.897 | 9.3435 |  |  | 2.997 | 5.7204 | 2.997 | 5.0645
2.898 | 0.31628 | 2.898 | -3.7933 | 2.898 | -1.5437 | 2.898 | 9.1176 |  |  | 2.998 | 5.4338 | 2.998 | 4.9501
2.899 | 0.37779 | 2.899 | -3.4972 | 2.899 | -1.9961 | 2.899 | 8.8339 |  |  | 2.999 | 5.1185 | 2.999 | 4.8077
2.9 | 0.35565 | 2.9 | -3.3285 | 2.9 | -2.4999 | 2.9 | 8.4996 |  |  | 3 | 4.7234 | 3 | 4.6
2.901 | 0.26965 | 2.901 | -3.2951 | 2.901 | -3.0317 | 2.901 | 8.123
2.902 | 0.15807 | 2.902 | -3.3736 | 2.902 | -3.5533 | 2.902 | 7.7127
2.903 | 0.069027 | 2.903 | -3.5237 | 2.903 | -4.0593 | 2.903 | 7.2785
2.904 | 0.045281 | 2.904 | -3.6889 | 2.904 | -4.5396 | 2.904 | 6.8309
2.905 | 0.11322 | 2.905 | -3.8414 | 2.905 | -4.996 | 2.905 | 6.366
2.906 | 0.27416 | 2.906 | -3.9574 | 2.906 | -5.4212 | 2.906 | 5.8934
2.907 | 0.51614 | 2.907 | -4.03 | 2.907 | -5.8137 | 2.907 | 5.4049
2.908 | 0.81079 | 2.908 | -4.018 | 2.908 | -6.1744 | 2.908 | 4.8985
2.909 | 1.1243 | 2.909 | -3.862 | 2.909 | -6.5136 | 2.909 | 4.3721
2.91 | 1.4046 | 2.91 | -3.5261 | 2.91 | -6.8274 | 2.91 | 3.819
2.911 | 1.6066 | 2.911 | -3.0277 | 2.911 | -7.1069 | 2.911 | 3.2472
2.912 | 1.7121 | 2.912 | -2.4521 | 2.912 | -7.3356 | 2.912 | 2.6531
2.913 | 1.7215 | 2.913 | -1.9293 | 2.913 | -7.5158 | 2.913 | 2.0479
2.914 | 1.6515 | 2.914 | -1.5494 | 2.914 | -7.6435 | 2.914 | 1.4351
2.915 | 1.5293 | 2.915 | -1.3564 | 2.915 | -7.7183 | 2.915 | 0.8247
2.916 | 1.3972 | 2.916 | -1.3317 | 2.916 | -7.7268 | 2.916 | 0.22254
2.917 | 1.2961 | 2.917 | -1.423 | 2.917 | -7.6794 | 2.917 | -0.36691
2.918 | 1.2745 | 2.918 | -1.5536 | 2.918 | -7.5862 | 2.918 | -0.94364
2.919 | 1.3438 | 2.919 | -1.6501 | 2.919 | -7.4614 | 2.919 | -1.5082
2.92 | 1.5062 | 2.92 | -1.6472 | 2.92 | -7.3131 | 2.92 | -2.0613
2.921 | 1.7367 | 2.921 | -1.4922 | 2.921 | -7.1392 | 2.921 | -2.6241
2.922 | 2.011 | 2.922 | -1.1693 | 2.922 | -6.9552 | 2.922 | -3.1962
2.923 | 2.2787 | 2.923 | -0.69533 | 2.923 | -6.7626 | 2.923 | -3.7918
2.924 | 2.5041 | 2.924 | -0.11312 | 2.924 | -6.5611 | 2.924 | -4.4148
2.925 | 2.6469 | 2.925 | 0.50228 | 2.925 | -6.3427 | 2.925 | -5.0599
2.926 | 2.6897 | 2.926 | 1.0819 | 2.926 | -6.0932 | 2.926 | -5.7264
2.927 | 2.6408 | 2.927 | 1.5494 | 2.927 | -5.8152 | 2.927 | -6.3764
2.928 | 2.5229 | 2.928 | 1.8545 | 2.928 | -5.5113 | 2.928 | -7.011
2.929 | 2.3667 | 2.929 | 1.9802 | 2.929 | -5.1836 | 2.929 | -7.609
2.93 | 2.2055 | 2.93 | 1.9424 | 2.93 | -4.8329 | 2.93 | -8.1417
2.931 | 2.084 | 2.931 | 1.7968 | 2.931 | -4.4581 | 2.931 | -8.6041
2.932 | 2.0355 | 2.932 | 1.6167 | 2.932 | -4.0765 | 2.932 | -8.9839
2.933 | 2.072 | 2.933 | 1.4768 | 2.933 | -3.6992 | 2.933 | -9.2741
2.934 | 2.1896 | 2.934 | 1.4483 | 2.934 | -3.3292 | 2.934 | -9.4738
2.935 | 2.3691 | 2.935 | 1.5821 | 2.935 | -2.9649 | 2.935 | -9.59
2.936 | 2.5861 | 2.936 | 1.9026 | 2.936 | -2.6039 | 2.936 | -9.6227
2.937 | 2.8254 | 2.937 | 2.3805 | 2.937 | -2.2528 | 2.937 | -9.5783
2.938 | 3.0635 | 2.938 | 2.9594 | 2.938 | -1.9055 | 2.938 | -9.4617
2.939 | 3.2852 | 2.939 | 3.5563 | 2.939 | -1.5617 | 2.939 | -9.2769
2.94 | 3.4651 | 2.94 | 4.0731 | 2.94 | -1.209 | 2.94 | -9.0327
2.941 | 3.5778 | 2.941 | 4.4532 | 2.941 | -0.84839 | 2.941 | -8.7318
2.942 | 3.5878 | 2.942 | 4.6368 | 2.942 | -0.49609 | 2.942 | -8.3817
2.943 | 3.4616 | 2.943 | 4.6341 | 2.943 | -0.15727 | 2.943 | -7.99
2.944 | 3.2116 | 2.944 | 4.4699 | 2.944 | 0.16956 | 2.944 | -7.5698
2.945 | 2.916 | 2.945 | 4.2177 | 2.945 | 0.48975 | 2.945 | -7.1311
2.946 | 2.68 | 2.946 | 3.9533 | 2.946 | 0.80994 | 2.946 | -6.674
2.947 | 2.5657 | 2.947 | 3.7555 | 2.947 | 1.1522 | 2.947 | -6.2081
2.948 | 2.5803 | 2.948 | 3.6842 | 2.948 | 1.5436 | 2.948 | -5.7301
2.949 | 2.6879 | 2.949 | 3.7698 | 2.949 | 1.9965 | 2.949 | -5.2354
2.95 | 2.8363 | 2.95 | 4.0055 | 2.95 | 2.5014 | 2.95 | -4.7257
2.951 | 2.9854 | 2.951 | 4.361 | 2.951 | 3.0302 | 2.951 | -4.1891
2.952 | 3.0917 | 2.952 | 4.755 | 2.952 | 3.5529 | 2.952 | -3.6335
2.953 | 3.1161 | 2.953 | 5.1201 | 2.953 | 4.0601 | 2.953 | -3.0533
2.954 | 3.0364 | 2.954 | 5.3807 | 2.954 | 4.5391 | 2.954 | -2.455
2.955 | 2.8542 | 2.955 | 5.4877 | 2.955 | 4.9955 | 2.955 | -1.847
2.956 | 2.5977 | 2.956 | 5.4188 | 2.956 | 5.4225 | 2.956 | -1.2354
2.957 | 2.3068 | 2.957 | 5.185 | 2.957 | 5.8099 | 2.957 | -0.62174
2.958 | 2.0221 | 2.958 | 4.8224 | 2.958 | 6.1747 | 2.958 | -0.022717
2.959 | 1.7779 | 2.959 | 4.3994 | 2.959 | 6.5132 | 2.959 | 0.56047
2.96 | 1.6132 | 2.96 | 3.9798 | 2.96 | 6.8267 | 2.96 | 1.1351
2.961 | 1.5515 | 2.961 | 3.6303 | 2.961 | 7.107 | 2.961 | 1.6936
2.962 | 1.5956 | 2.962 | 3.3943 | 2.962 | 7.3362 | 2.962 | 2.2491
2.963 | 1.7207 | 2.963 | 3.2951 | 2.963 | 7.5156 | 2.963 | 2.817
2.964 | 1.8893 | 2.964 | 3.3231 | 2.964 | 7.6447 | 2.964 | 3.3887
2.965 | 2.058 | 2.965 | 3.4425 | 2.965 | 7.7163 | 2.965 | 3.9959
2.966 | 2.19 | 2.966 | 3.609 | 2.966 | 7.7278 | 2.966 | 4.6282
2.967 | 2.2448 | 2.967 | 3.7704 | 2.967 | 7.679 | 2.967 | 5.2746
2.968 | 2.189 | 2.968 | 3.9037 | 2.968 | 7.5854 | 2.968 | 5.9382
2.969 | 2.0156 | 2.969 | 4.0034 | 2.969 | 7.4609 | 2.969 | 6.5872
2.97 | 1.7442 | 2.97 | 4.0403 | 2.97 | 7.3135 | 2.97 | 7.2117
2.971 | 1.4156 | 2.971 | 3.9619 | 2.971 | 7.1399 | 2.971 | 7.7916
2.972 | 1.0823 | 2.972 | 3.7185 | 2.972 | 6.9542 | 2.972 | 8.3032
2.973 | 0.78189 | 2.973 | 3.2967 | 2.973 | 6.7632 | 2.973 | 8.7392
2.974 | 0.5577 | 2.974 | 2.7408 | 2.974 | 6.5622 | 2.974 | 9.091
2.975 | 0.43795 | 2.975 | 2.1773 | 2.975 | 6.3425 | 2.975 | 9.3531
2.976 | 0.42821 | 2.976 | 1.7162 | 2.976 | 6.094 | 2.976 | 9.5234
2.977 | 0.50436 | 2.977 | 1.4307 | 2.977 | 5.8157 | 2.977 | 9.6101
2.978 | 0.62247 | 2.978 | 1.3267 | 2.978 | 5.5104 | 2.978 | 9.6182
2.979 | 0.73297 | 2.979 | 1.3695 | 2.979 | 5.1854 | 2.979 | 9.5456
2.98 | 0.79953 | 2.98 | 1.4883 | 2.98 | 4.8329 | 2.98 | 9.4057
2.981 | 0.78611 | 2.981 | 1.6121 | 2.981 | 4.4591 | 2.981 | 9.1999
2.982 | 0.67008 | 2.982 | 1.6662 | 2.982 | 4.0784 | 2.982 | 8.9343
2.983 | 0.44943 | 2.983 | 1.5917 | 2.983 | 3.7001 | 2.983 | 8.616
2.984 | 0.14858 | 2.984 | 1.3536 | 2.984 | 3.33 | 2.984 | 8.2506
2.985 | -0.18419 | 2.985 | 0.95031 | 2.985 | 2.9656 | 2.985 | 7.8522
2.986 | -0.50155 | 2.986 | 0.41238 | 2.986 | 2.605 | 2.986 | 7.4276
2.987 | -0.76248 | 2.987 | -0.1938 | 2.987 | 2.2526 | 2.987 | 6.9807
2.988 | -0.93444 | 2.988 | -0.80249 | 2.988 | 1.9053 | 2.988 | 6.5239
2.989 | -0.99972 | 2.989 | -1.3352 | 2.989 | 1.5629 | 2.989 | 6.0522
2.99 | -0.96 | 2.99 | -1.7254 | 2.99 | 1.2076 | 2.99 | 5.5697
2.991 | -0.84632 | 2.991 | -1.9416 | 2.991 | 0.84907 | 2.991 | 5.0689
2.992 | -0.70721 | 2.992 | -1.9785 | 2.992 | 0.49608 | 2.992 | 4.5498
2.993 | -0.593 | 2.993 | -1.8778 | 2.993 | 0.15625 | 2.993 | 4.0066
2.994 | -0.54501 | 2.994 | -1.7077 | 2.994 | -0.16884 | 2.994 | 3.4399
2.995 | -0.58615 | 2.995 | -1.5338 | 2.995 | -0.49061 | 2.995 | 2.853
2.996 | -0.73753 | 2.996 | -1.4443 | 2.996 | -0.80997 | 2.996 | 2.2486
2.997 | -0.98686 | 2.997 | -1.4928 | 2.997 | -1.1514 | 2.997 | 1.6394
2.998 | -1.3049 | 2.998 | -1.7225 | 2.998 | -1.5436 | 2.998 | 1.0269
2.999 | -1.6361 | 2.999 | -2.1231 | 2.999 | -1.9944 | 2.999 | 0.42514
3 | -1.9327 | 3 | -2.6647 | 3 | -2.5003 | 3 | -0.17326

## Info-Corridas
Corriendo
V=0.83 m/s |  |  | V=0.65 m/s |  |  |  | Stand-by
f [Hz] | Tiempo final [s] | PC | f [Hz] | Tiempo final [s] | PC |  | Terminado
6 | 3 | GiGi-All-Series | 6 | 3 | lfd-system-product-name
8 | 3 | juan-i7 | 8 | 3 | lfd-system-product-name
10 | 3 | lfd-system-product-name | 10 | 3 | andres-linux
12 | 3 | GiGi-All-Series | 12 | 3 | juan-i7
14 | 3 | Andres-linux / GiGi | 14 | 3 | lfd-system-product-name
16 | 3 | andres-linux | 16 | 3 | GiGi-All-Series
18 | 3 | lfd-system-product-name | 18 | 3 | juan-i7
20 | 3 | GiGi-All-Series | 20 | 3 | lfd-system-product-name
V=1.02 m/s
V=0.3 m/s |  |  | f [Hz] | Tiempo final [s] | PC
f [Hz] | Tiempo final [s] | PC | 6 | 3 | lfd-system-product-name
8 |  |  | 8 | 3 | GiGi-All-Series
10 |  |  | 10 | 3 | juan-i7
12 | Cancelado. No hay presupuesto. |  | 12 | 3 | GiGi-All-Series
14 |  |  | 14 | 2.789 | andres-linux | Se colgó la compu en 2.8s
16 |  |  | 16 | 3 | juan-i7
18 |  |  | 18 | 3 | lfd-system-product-name
20 |  |  | 20 | 3 | GiGi-All-Series | 2.1148 / 3

## DatosParaPlot
VR=0.28
f+ | d+ | CD | CL | St | St2 | Cy | StCy | St2Cy
0.45215 | 1.3019 | 0.335 | -0.004 | 0.090381 | 0.11767 | 0.22498 | 0.40172 | 0.52302
0.60286 | 1.5764 | 0.293 | 0 | 0.12051 | 0.18996 | 0.41736 | 0.28874 | 0.45515
0.75358 | 1.8966 | 0.14 | 0 | 0.15063 | 0.28569 | 0.68126 | 0.22111 | 0.41936
0.9043 | 1.8824 | -0.087 | 0.028 | 0.18076 | 0.34026 | 0.97097 | 0.18617 | 0.35043
1.055 | 1.5607 | -0.109 | 0.014 | 0.21089 | 0.32914 | 1.2612 | 0.16721 | 0.26098
1.2057 | 1.2181 | -0.056 | 0 | 0.24102 | 0.29358 | 1.578 | 0.15274 | 0.18605
1.3564 | 0.93297 | 0.012 | -0.007 | 0.27114 | 0.25297 | 1.932 | 0.14034 | 0.13094
1.5072 | 0.7468 | 0.074 | 0 | 0.30127 | 0.22499 | 2.336 | 0.12897 | 0.096311
VR=0.22
f+ | d+ | CD | CL | St | St2 | Cy | StCy | St2Cy
0.45215 | 1.2928 | 0.29 | 0.009 | 0.11541 | 0.1492 | 0.21996 | 0.52469 | 0.67832
0.60286 | 1.6517 | 0.121 | 0 | 0.15388 | 0.25416 | 0.41036 | 0.37498 | 0.61935
0.75358 | 1.9993 | -0.294 | -0.002 | 0.19235 | 0.38456 | 0.66518 | 0.28917 | 0.57813
0.9043 | 1.9341 | -0.642 | 0.09 | 0.23082 | 0.44643 | 0.94431 | 0.24443 | 0.47276
1.055 | 1.5758 | -0.578 | 0.049 | 0.26929 | 0.42434 | 1.2345 | 0.21813 | 0.34372
1.2057 | 1.1926 | -0.363 | -0.003 | 0.30776 | 0.36703 | 1.5486 | 0.19873 | 0.237
1.3564 | 0.90939 | -0.17 | -0.01 | 0.34623 | 0.31486 | 1.908 | 0.18146 | 0.16502
1.5072 | 0.728 | -0.041 | 0 | 0.3847 | 0.28006 | 2.3198 | 0.16583 | 0.12073
VR=0.35
f+ | d+ | CD | CL | St | St2 | Cy | StCy | St2Cy
0.45215 | 1.307 | 0.363 | 0.022 | 0.073545 | 0.096127 | 0.23209 | 0.31688 | 0.41418
0.60286 | 1.5404 | 0.348 | 0 | 0.09806 | 0.15105 | 0.42441 | 0.23105 | 0.35591
0.75358 | 1.791 | 0.305 | 0 | 0.12258 | 0.21954 | 0.69358 | 0.17673 | 0.31652
0.9043 | 1.8127 | 0.165 | -0.01 | 0.14709 | 0.26663 | 0.9933 | 0.14808 | 0.26842
1.055 | 1.5236 | 0.072 | 0.009 | 0.17161 | 0.26146 | 1.2837 | 0.13368 | 0.20367
1.2057 | 1.2313 | 0.097 | 0 | 0.19612 | 0.24149 | 1.6066 | 0.12208 | 0.15031
1.3564 | 0.956 | 0.102 | -0.005 | 0.22064 | 0.21093 | 1.9413 | 0.11365 | 0.10865
1.5072 | 0 | 0 | 0 | 0.24515 | 0 | #DIV/0! | #DIV/0! | #DIV/0!

## Sheet7
2.5 | 0.82804 | 6.8923
2.501 | 0.93891 | 6.6991
2.502 | 0.97352 | 6.2514
2.503 | 0.91582 | 5.4619
2.504 | 0.76791 | 4.3088
2.505 | 0.54908 | 2.881
2.506 | 0.28694 | 1.3303
2.507 | 0.010584 | -0.22332
2.508 | -0.24957 | -1.6959
2.509 | -0.47049 | -3.0433
2.51 | -0.63846 | -4.2231
2.511 | -0.75836 | -5.2378
2.512 | -0.83655 | -6.115
2.513 | -0.87774 | -6.8764
2.514 | -0.88181 | -7.5028
2.515 | -0.84181 | -7.9188
2.516 | -0.75608 | -8.1051
2.517 | -0.62551 | -8.0514
2.518 | -0.46529 | -7.8407
2.519 | -0.28915 | -7.5036
2.52 | -0.10668 | -7.1298
2.521 | 0.080526 | -6.8351
2.522 | 0.27451 | -6.7254
2.523 | 0.47269 | -6.7809
2.524 | 0.66353 | -6.8829
2.525 | 0.82732 | -6.8863
2.526 | 0.93866 | -6.6956
2.527 | 0.97323 | -6.2474
2.528 | 0.91577 | -5.4623
2.529 | 0.76916 | -4.3206
2.53 | 0.55074 | -2.8967
2.531 | 0.28779 | -1.3391
2.532 | 0.011253 | 0.21503
2.533 | -0.24949 | 1.6929
2.534 | -0.47079 | 3.0454
2.535 | -0.63892 | 4.2301
2.536 | -0.75953 | 5.2537
2.537 | -0.83648 | 6.1226
2.538 | -0.878 | 6.8865
2.539 | -0.88126 | 7.5062
2.54 | -0.84107 | 7.9212
2.541 | -0.75486 | 8.1003
2.542 | -0.62505 | 8.048
2.543 | -0.46455 | 7.8254
2.544 | -0.2884 | 7.4931
2.545 | -0.10629 | 7.1165
2.546 | 0.080804 | 6.8338
2.547 | 0.27487 | 6.7261
2.548 | 0.47336 | 6.7896
2.549 | 0.66451 | 6.8933
2.55 | 0.8284 | 6.8979
2.551 | 0.93956 | 6.7067
2.552 | 0.97373 | 6.2536
2.553 | 0.91563 | 5.4632
2.554 | 0.7684 | 4.3183
2.555 | 0.54933 | 2.887
2.556 | 0.28624 | 1.3276
2.557 | 0.0097236 | -0.23
2.558 | -0.25061 | -1.7048
2.559 | -0.47141 | -3.053
2.56 | -0.63886 | -4.2302
2.561 | -0.75905 | -5.2529
2.562 | -0.83565 | -6.1186
2.563 | -0.87691 | -6.8762
2.564 | -0.88054 | -7.4955
2.565 | -0.84074 | -7.9131
2.566 | -0.75474 | -8.0953
2.567 | -0.62512 | -8.0509
2.568 | -0.46495 | -7.8268
2.569 | -0.28876 | -7.4983
2.57 | -0.10634 | -7.1281
2.571 | 0.080954 | -6.84
2.572 | 0.27517 | -6.7331
2.573 | 0.47347 | -6.7881
2.574 | 0.66442 | -6.8914
2.575 | 0.82792 | -6.8918
2.576 | 0.93876 | -6.6968
2.577 | 0.97302 | -6.2452
2.578 | 0.91505 | -5.4543
2.579 | 0.76791 | -4.3094
2.58 | 0.54936 | -2.8844
2.581 | 0.28671 | -1.3293
2.582 | 0.010499 | 0.22489
2.583 | -0.24977 | 1.6988
2.584 | -0.47087 | 3.0474
2.585 | -0.6387 | 4.2278
2.586 | -0.75852 | 5.2432
2.587 | -0.83624 | 6.1166
2.588 | -0.8774 | 6.877
2.589 | -0.8814 | 7.4999
2.59 | -0.84139 | 7.9196
2.591 | -0.75525 | 8.1
2.592 | -0.62556 | 8.0559
2.593 | -0.46504 | 7.8384
2.594 | -0.28911 | 7.5049
2.595 | -0.1063 | 7.1307
2.596 | 0.081009 | 6.8415
2.597 | 0.27512 | 6.7319
2.598 | 0.47345 | 6.7892
2.599 | 0.66429 | 6.8881
2.6 | 0.82786 | 6.8878
2.601 | 0.93889 | 6.6968
2.602 | 0.97315 | 6.2462
2.603 | 0.91539 | 5.4569
2.604 | 0.76856 | 4.3148
2.605 | 0.54982 | 2.8889
2.606 | 0.28732 | 1.3357
2.607 | 0.010771 | -0.22054
2.608 | -0.24984 | -1.6958
2.609 | -0.4708 | -3.0446
2.61 | -0.6388 | -4.2277
2.611 | -0.75891 | -5.2445
2.612 | -0.83652 | -6.1203
2.613 | -0.87783 | -6.8813
2.614 | -0.88174 | -7.5069
2.615 | -0.84159 | -7.9232
2.616 | -0.75548 | -8.1031
2.617 | -0.62553 | -8.0569
2.618 | -0.46488 | -7.8338
2.619 | -0.2887 | -7.4972
2.62 | -0.10654 | -7.1262
2.621 | 0.080704 | -6.8339
2.622 | 0.27474 | -6.7247
2.623 | 0.473 | -6.7831
2.624 | 0.66401 | -6.8863
2.625 | 0.82786 | -6.8899
2.626 | 0.93917 | -6.7019
2.627 | 0.9736 | -6.2508
2.628 | 0.91599 | -5.4645
2.629 | 0.76906 | -4.3212
2.63 | 0.55023 | -2.8935
2.631 | 0.2872 | -1.335
2.632 | 0.010506 | 0.22084
2.633 | -0.25021 | 1.6998
2.634 | -0.47143 | 3.0512
2.635 | -0.63943 | 4.235
2.636 | -0.75945 | 5.2543
2.637 | -0.83676 | 6.1247
2.638 | -0.87782 | 6.8832
2.639 | -0.88142 | 7.5034
2.64 | -0.84125 | 7.9195
2.641 | -0.75482 | 8.0963
2.642 | -0.62527 | 8.0459
2.643 | -0.46492 | 7.8291
2.644 | -0.28881 | 7.4942
2.645 | -0.10638 | 7.1227
2.646 | 0.0808 | 6.8417
2.647 | 0.27503 | 6.731
2.648 | 0.47357 | 6.7933
2.649 | 0.66473 | 6.8974
2.65 | 0.82837 | 6.8976
2.651 | 0.93936 | 6.7046
2.652 | 0.97358 | 6.2518
2.653 | 0.91527 | 5.4585
2.654 | 0.7679 | 4.3125
2.655 | 0.54903 | 2.8835
2.656 | 0.28616 | 1.325
2.657 | 0.0099253 | -0.22923
2.658 | -0.25019 | -1.7021
2.659 | -0.47101 | -3.0496
2.66 | -0.63847 | -4.2282
2.661 | -0.75864 | -5.2467
2.662 | -0.83572 | -6.1155
2.663 | -0.8772 | -6.875
2.664 | -0.88081 | -7.4956
2.665 | -0.84041 | -7.91
2.666 | -0.75528 | -8.0986
2.667 | -0.62523 | -8.0502
2.668 | -0.46518 | -7.8415
2.669 | -0.2888 | -7.5028
2.67 | -0.1064 | -7.1304
2.671 | 0.080911 | -6.8426
2.672 | 0.275 | -6.7306
2.673 | 0.47324 | -6.7886
2.674 | 0.66401 | -6.8858
2.675 | 0.82762 | -6.8877
2.676 | 0.93867 | -6.6961
2.677 | 0.9729 | -6.2427
2.678 | 0.9152 | -5.4554
2.679 | 0.76839 | -4.3128
2.68 | 0.54979 | -2.8885
2.681 | 0.2874 | -1.3345
2.682 | 0.010922 | 0.21997
2.683 | -0.24959 | 1.6959
2.684 | -0.47065 | 3.0451
2.685 | -0.63831 | 4.2246
2.686 | -0.75933 | 5.2498
2.687 | -0.83649 | 6.1198
2.688 | -0.87796 | 6.8819
2.689 | -0.88155 | 7.5045
2.69 | -0.84138 | 7.9213
2.691 | -0.75513 | 8.1012
2.692 | -0.62535 | 8.0515
2.693 | -0.4649 | 7.8352
2.694 | -0.28858 | 7.4943
2.695 | -0.10633 | 7.1258
2.696 | 0.080922 | 6.8361
2.697 | 0.275 | 6.7286
2.698 | 0.47334 | 6.7873
2.699 | 0.66432 | 6.8891
2.7 | 0.82809 | 6.8917
2.701 | 0.93908 | 6.7002
2.702 | 0.97362 | 6.2519
2.703 | 0.91576 | 5.4617
2.704 | 0.76861 | 4.3173
2.705 | 0.54986 | 2.8903
2.706 | 0.28695 | 1.3337
2.707 | 0.010384 | -0.22309
2.708 | -0.25027 | -1.7
2.709 | -0.47117 | -3.0497
2.71 | -0.63879 | -4.2289
2.711 | -0.75929 | -5.2504
2.712 | -0.83654 | -6.1225
2.713 | -0.87773 | -6.8826
2.714 | -0.88118 | -7.5026
2.715 | -0.84131 | -7.9189
2.716 | -0.75496 | -8.0984
2.717 | -0.62557 | -8.0528
2.718 | -0.4649 | -7.827
2.719 | -0.28842 | -7.4935
2.72 | -0.10646 | -7.1248
2.721 | 0.080755 | -6.8351
2.722 | 0.27486 | -6.7288
2.723 | 0.47322 | -6.7867
2.724 | 0.66428 | -6.8911
2.725 | 0.82796 | -6.8917
2.726 | 0.93929 | -6.7036
2.727 | 0.97344 | -6.2502
2.728 | 0.91557 | -5.4608
2.729 | 0.76853 | -4.317
2.73 | 0.54979 | -2.8889
2.731 | 0.28676 | -1.3305
2.732 | 0.010276 | 0.22477
2.733 | -0.25019 | 1.701
2.734 | -0.47119 | 3.0499
2.735 | -0.63939 | 4.2341
2.736 | -0.75909 | 5.2494
2.737 | -0.83666 | 6.123
2.738 | -0.87754 | 6.8795
2.739 | -0.88099 | 7.4986
2.74 | -0.84056 | 7.9122
2.741 | -0.75493 | 8.0963
2.742 | -0.62536 | 8.0501
2.743 | -0.46487 | 7.8294
2.744 | -0.28881 | 7.4968
2.745 | -0.1064 | 7.1282
2.746 | 0.080951 | 6.8406
2.747 | 0.27518 | 6.7352
2.748 | 0.47357 | 6.7931
2.749 | 0.66456 | 6.8937
2.75 | 0.82815 | 6.8937
2.751 | 0.93916 | 6.7026
2.752 | 0.97317 | 6.2477
2.753 | 0.91518 | 5.4564
2.754 | 0.76804 | 4.3119
2.755 | 0.54957 | 2.8859
2.756 | 0.28666 | 1.3284
2.757 | 0.010131 | -0.22666
2.758 | -0.24991 | -1.699
2.759 | -0.47069 | -3.0456
2.76 | -0.63867 | -4.2268
2.761 | -0.75853 | -5.2436
2.762 | -0.83611 | -6.1149
2.763 | -0.87752 | -6.8777
2.764 | -0.88112 | -7.4981
2.765 | -0.84166 | -7.9212
2.766 | -0.75529 | -8.1024
2.767 | -0.62564 | -8.056
2.768 | -0.46477 | -7.8352
2.769 | -0.2887 | -7.4972
2.77 | -0.10646 | -7.1294
2.771 | 0.080901 | -6.8366
2.772 | 0.2749 | -6.7266
2.773 | 0.47306 | -6.7839
2.774 | 0.66391 | -6.8837
2.775 | 0.82755 | -6.886
2.776 | 0.93878 | -6.6958
2.777 | 0.97325 | -6.2462
2.778 | 0.91555 | -5.4585
2.779 | 0.76886 | -4.3174
2.78 | 0.5501 | -2.892
2.781 | 0.28742 | -1.3364
2.782 | 0.010865 | 0.21985
2.783 | -0.2498 | 1.6963
2.784 | -0.47109 | 3.0469
2.785 | -0.63898 | 4.2299
2.786 | -0.7593 | 5.25
2.787 | -0.83682 | 6.1238
2.788 | -0.87815 | 6.8852
2.789 | -0.88117 | 7.5019
2.79 | -0.84183 | 7.9255
2.791 | -0.75471 | 8.0975
2.792 | -0.62521 | 8.0511
2.793 | -0.46466 | 7.8298
2.794 | -0.28841 | 7.49
2.795 | -0.10636 | 7.1228
2.796 | 0.080869 | 6.8361
2.797 | 0.27499 | 6.7282
2.798 | 0.47339 | 6.7889
2.799 | 0.66451 | 6.8927
2.8 | 0.82833 | 6.8958
2.801 | 0.93962 | 6.7068
2.802 | 0.97368 | 6.2529
2.803 | 0.9157 | 5.4625
2.804 | 0.76849 | 4.3167
2.805 | 0.54941 | 2.8868
2.806 | 0.28672 | 1.3312
2.807 | 0.010008 | -0.22638
2.808 | -0.25031 | -1.7015
2.809 | -0.47128 | -3.0514
2.81 | -0.63898 | -4.2323
2.811 | -0.75883 | -5.2472
2.812 | -0.83568 | -6.118
2.813 | -0.87739 | -6.8782
2.814 | -0.88092 | -7.4991
2.815 | -0.84104 | -7.9162
2.816 | -0.75494 | -8.0971
2.817 | -0.62529 | -8.0498
2.818 | -0.46491 | -7.8313
2.819 | -0.2886 | -7.4994
2.82 | -0.10643 | -7.1272
2.821 | 0.080835 | -6.8382
2.822 | 0.27496 | -6.7312
2.823 | 0.4733 | -6.7907
2.824 | 0.66427 | -6.891
2.825 | 0.82792 | -6.8912
2.826 | 0.93896 | -6.6989
2.827 | 0.97314 | -6.2471
2.828 | 0.91532 | -5.4575
2.829 | 0.76839 | -4.3146
2.83 | 0.54957 | -2.8871
2.831 | 0.28705 | -1.332
2.832 | 0.010568 | 0.22351
2.833 | -0.24996 | 1.6987
2.834 | -0.47088 | 3.0473
2.835 | -0.63882 | 4.2305
2.836 | -0.7591 | 5.2481
2.837 | -0.83645 | 6.1208
2.838 | -0.87793 | 6.8807
2.839 | -0.88123 | 7.4998
2.84 | -0.84155 | 7.9219
2.841 | -0.75498 | 8.0974
2.842 | -0.62544 | 8.0545
2.843 | -0.46483 | 7.8332
2.844 | -0.28877 | 7.4993
2.845 | -0.10635 | 7.1276
2.846 | 0.080938 | 6.8395
2.847 | 0.27513 | 6.7322
2.848 | 0.47346 | 6.7914
2.849 | 0.66442 | 6.891
2.85 | 0.82823 | 6.8949
2.851 | 0.93913 | 6.7
2.852 | 0.97322 | 6.2465
2.853 | 0.91542 | 5.4575
2.854 | 0.76845 | 4.3158
2.855 | 0.54947 | 2.8866
2.856 | 0.287 | 1.3325
2.857 | 0.010647 | -0.22201
2.858 | -0.24993 | -1.6979
2.859 | -0.47106 | -3.0475
2.86 | -0.63866 | -4.2264
2.861 | -0.75891 | -5.2463
2.862 | -0.83673 | -6.122
2.863 | -0.8775 | -6.8786
2.864 | -0.88129 | -7.5027
2.865 | -0.84183 | -7.9225
2.866 | -0.75509 | -8.1003
2.867 | -0.62552 | -8.0548
2.868 | -0.46502 | -7.8371
2.869 | -0.28854 | -7.4952
2.87 | -0.10644 | -7.1249
2.871 | 0.080762 | -6.8393
2.872 | 0.27485 | -6.7261
2.873 | 0.47307 | -6.7853
2.874 | 0.66404 | -6.8864
2.875 | 0.82775 | -6.8886
2.876 | 0.93893 | -6.6987
2.877 | 0.97339 | -6.2493
2.878 | 0.91578 | -5.4623
2.879 | 0.76884 | -4.3175
2.88 | 0.55 | -2.8918
2.881 | 0.28722 | -1.3353
2.882 | 0.010718 | 0.22138
2.883 | -0.24999 | 1.6979
2.884 | -0.47111 | 3.0486
2.885 | -0.63909 | 4.2303
2.886 | -0.75924 | 5.2507
2.887 | -0.83677 | 6.1243
2.888 | -0.87775 | 6.8818
2.889 | -0.88132 | 7.5036
2.89 | -0.84117 | 7.9191
2.891 | -0.75483 | 8.0968
2.892 | -0.62513 | 8.0494
2.893 | -0.46478 | 7.8313
2.894 | -0.28858 | 7.4934
2.895 | -0.1064 | 7.1256
2.896 | 0.080879 | 6.8384
2.897 | 0.27501 | 6.7306
2.898 | 0.47348 | 6.7918
2.899 | 0.66449 | 6.8923
2.9 | 0.82816 | 6.8938
2.901 | 0.93939 | 6.7048
2.902 | 0.97342 | 6.2504
2.903 | 0.91548 | 5.4611
2.904 | 0.76816 | 4.3137
2.905 | 0.54942 | 2.887
2.906 | 0.28658 | 1.3289
2.907 | 0.0098417 | -0.22857
2.908 | -0.25021 | -1.7008
2.909 | -0.47146 | -3.0516
2.91 | -0.63857 | -4.2291
2.911 | -0.7585 | -5.2452
2.912 | -0.8358 | -6.1159
2.913 | -0.87756 | -6.8794
2.914 | -0.88086 | -7.497
2.915 | -0.84082 | -7.9126
2.916 | -0.75518 | -8.0994
2.917 | -0.62548 | -8.0521
2.918 | -0.46474 | -7.8328
2.919 | -0.28887 | -7.5044
2.92 | -0.10643 | -7.1293
2.921 | 0.080865 | -6.8399
2.922 | 0.27495 | -6.73
2.923 | 0.47322 | -6.7877
2.924 | 0.6641 | -6.8874
2.925 | 0.82789 | -6.893
2.926 | 0.93859 | -6.6937
2.927 | 0.97316 | -6.2462
2.928 | 0.91533 | -5.4572
2.929 | 0.76842 | -4.3146
2.93 | 0.5498 | -2.8885
2.931 | 0.28728 | -1.3339
2.932 | 0.010674 | 0.22196
2.933 | -0.2497 | 1.6956
2.934 | -0.47093 | 3.0474
2.935 | -0.63842 | 4.2262
2.936 | -0.75903 | 5.2483
2.937 | -0.83674 | 6.122
2.938 | -0.87801 | 6.8823
2.939 | -0.88138 | 7.5024
2.94 | -0.84125 | 7.9187
2.941 | -0.75527 | 8.1034
2.942 | -0.62535 | 8.0504
2.943 | -0.46497 | 7.833
2.944 | -0.28895 | 7.4993
2.945 | -0.10623 | 7.1229
2.946 | 0.080929 | 6.8396
2.947 | 0.27505 | 6.7292
2.948 | 0.47341 | 6.789
2.949 | 0.66447 | 6.8921
2.95 | 0.82812 | 6.8931
2.951 | 0.9393 | 6.7031
2.952 | 0.97341 | 6.2484
2.953 | 0.91561 | 5.4608
2.954 | 0.76843 | 4.3155
2.955 | 0.54966 | 2.889
2.956 | 0.28674 | 1.3311
2.957 | 0.010401 | -0.22402
2.958 | -0.25017 | -1.7001
2.959 | -0.47111 | -3.0482
2.96 | -0.63857 | -4.2262
2.961 | -0.75914 | -5.2496
2.962 | -0.83633 | -6.1194
2.963 | -0.87763 | -6.8803
2.964 | -0.88102 | -7.5003
2.965 | -0.84127 | -7.9196
2.966 | -0.75518 | -8.0999
2.967 | -0.62543 | -8.0534
2.968 | -0.46516 | -7.84
2.969 | -0.28805 | -7.4912
2.97 | -0.10657 | -7.1267
2.971 | 0.080814 | -6.8381
2.972 | 0.2749 | -6.728
2.973 | 0.47317 | -6.7863
2.974 | 0.66413 | -6.8881
2.975 | 0.82796 | -6.8921
2.976 | 0.93899 | -6.7001
2.977 | 0.97336 | -6.2492
2.978 | 0.91572 | -5.461
2.979 | 0.76862 | -4.3163
2.98 | 0.54998 | -2.8903
2.981 | 0.28699 | -1.3333
2.982 | 0.010698 | 0.22135
2.983 | -0.25011 | 1.6999
2.984 | -0.47115 | 3.0501
2.985 | -0.63865 | 4.23
2.986 | -0.75915 | 5.2493
2.987 | -0.83664 | 6.1224
2.988 | -0.8778 | 6.8824
2.989 | -0.88109 | 7.5004
2.99 | -0.84131 | 7.9181
2.991 | -0.75509 | 8.0981
2.992 | -0.62537 | 8.0474
2.993 | -0.4647 | 7.831
2.994 | -0.28882 | 7.4973
2.995 | -0.10636 | 7.1256
2.996 | 0.080854 | 6.8397
2.997 | 0.27508 | 6.7318
2.998 | 0.47354 | 6.7923
2.999 | 0.66457 | 6.8943
3 | 0.82816 | 6.8933