## UR0.29
L [m] | 0.035
h [m] | 5e-05 | 7.5e-05
s [m] | 0.16
E [Pa] | 5600000000
rho [kg/m3] | 1623
I [m^3] | 1.0417e-14
B [N*m=kg*m2/s2] | 5.8333e-05 |  | 5.8499e-05
fn [Hz] | 12.2462
w_n [rad/s] | 76.945
dR [mm] | 6.0777
wn*L [m/s] | 2.6931
nu [m2/s] | 1.51e-05
Area_ref [m2] | 0.0019449 |  | UR029 | [12 empty] | GD – Stabilizing effect…
|  |  | ff [Hz] | f+ | U [m/s] | UR | d [mm] | d+ | Re paper | Re_Manuel | St1 | St2 | CD (script) | CD (planilla) | D+ 10.78° | A_D | St_D | St | Re | s/L=Kappa | Omega(Kappa) | ff | f* | Aeff/L |  | w*
|  |  | 8 | 0.652 | 0.83 | 0.3082 | 9.9914 | 1.644 | 1923.8411 | 1098.396 | 0.19261 | 0.11716 | 0.3 | 0.2972 | 1.5263 | 9.9914 | 0.0015711 | 0.11716 | 1923.8411 |  |  |  | 1.823 | 0.57094
|  |  | 10 | 0.815 |  |  | 12.3659 | 2.0346 | 1923.8411 | 1359.4301 | 0.29797 | 0.14645 | 0.135 | 0.1268 | 1.889 | 12.3659 | 0.0019638 | 0.14645 | 1923.8411 | 4.5714 | 0.20165 | 14.5841 | 1.4584 | 0.70662
|  |  | 12 | 0.978 |  |  | 12.5479 | 2.0646 | 1923.8411 | 1379.4358 | 0.36283 | 0.17574 | -0.121 | -0.1184 | 1.9168 | 12.5479 | 0.0023566 | 0.17574 | 1923.8411 |  |  |  | 1.2153 | 0.71702
|  |  | 14 | 1.141 |  |  | 10.5977 | 1.7437 | 1923.8411 | 1165.0465 | 0.35751 | 0.20503 | -0.185 | -0.1812 | 1.6189 | 10.5977 | 0.0027494 | 0.20503 | 1923.8411 |  |  |  | 1.0417 | 0.60558
|  |  | 16 | 1.304 |  |  | 8.0927 | 1.3315 | 1923.8411 | 889.6556 | 0.31201 | 0.23432 | -0.106 | -0.093 | 1.2362 | 8.0927 | 0.0031422 | 0.23432 | 1923.8411 |  |  |  | 0.91151 | 0.46244
|  |  | 18 | 1.467 |  |  | 6.0776 | 0.99999 | 1923.8411 | 668.1335 | 0.26361 | 0.26361 | -0.011 | -0.012638 | 0.9284 | 6.0776 | 0.0035349 | 0.26361 | 1923.8411 |  |  |  | 0.81023 | 0.34729
|  |  | 20 | 1.63 |  |  | 4.8109 | 0.79156 | 1923.8411 | 528.8786 | 0.23185 | 0.2929 | 0.061 | 0.0624 | 0.7349 | 4.8109 | 0.0039277 | 0.2929 | 1923.8411 |  |  |  | 0.7292 | 0.27491
13.24
|  |  | UR054 | [18 empty] | 1.1015
|  |  | ff [Hz] | f+ | U [m/s] | UR | d [mm] | d+ | Re paper | Re_Manuel | St1 | St2 | CD (script) | CD (planilla) | D+ 10.78°
|  |  | 8 | 0.652 | 1.45 | 0.53842 | 8.9212 | 1.4679 | 1923.8411 | 980.7412 | 0.17197 | 0.11716 | 0.3 | 0.2972 | 1.3628
|  |  | 10 | 0.815 |  |  | 11.1585 | 1.836 | 1923.8411 | 1226.6911 | 0.26888 | 0.14645 | 0.135 | 0.1268 | 1.7045
|  |  | 12 | 0.978 |  |  | 11.2819 | 1.8563 | 1923.8411 | 1240.2597 | 0.32622 | 0.17574 | -0.121 | -0.1184 | 1.7234
|  |  | 14 | 1.141 |  |  | 9.912 | 1.6309 | 1923.8411 | 1089.6619 | 0.33438 | 0.20503 | -0.185 | -0.1812 | 1.5141 |  |  |  | f+ | d+
|  |  | 16 | 1.304 |  |  | 7.9655 | 1.3106 | 1923.8411 | 875.6749 | 0.3071 | 0.23432 | -0.106 | -0.093 | 1.2168 |  |  |  |  | E=6,8E+9 / 1623 | E=8E+9 / 1623 | E=7,7E+9 / 1390 | E=7,5E+9 / 1325 | E=5,8E+9 / 1000 | E=7E+9 / 1000 | E=7.4E+9 / 1000
|  |  | 18 | 1.467 |  |  | 6.4047 | 1.0538 | 1923.8411 | 704.0928 | 0.27779 | 0.26361 | -0.011 | -0.012638 | 0.97836 |  |  |  | 0.978 |  | 1.9583 | 1.8259 | 1.7964 | 1.6626 | 1.6129 | 1.5895
|  |  | 20 | 1.63 |  |  | 5.1647 | 0.84978 | 1923.8411 | 567.775 | 0.2489 | 0.2929 | 0.061 | 0.0624 | 0.78894 |  |  |  | 1.141 |  |  | 1.911 | 1.8823 | 1.6722 | 1.7203
[19 empty] | 1.304 | 1.4901 | 1.7704 | 1.75 | 1.75 | 1.5232 | 1.6609 | 1.6924
Experimental
[20 empty] | f+ | d+
[20 empty] | 0.48884 | 0.98467
[20 empty] | 0.65178 | 1.0788
[20 empty] | 0.81473 | 1.2017
[20 empty] | 0.97768 | 1.5177
[20 empty] | 1.1406 | 1.7188
[20 empty] | 1.3036 | 1.7204
[20 empty] | 1.4665 | 1.6406
[20 empty] | 1.6295 | 1.481
[20 empty] | 1.7924 | 1.2865
E=5.6E+9 / 1623

## DataAmplitudes
UR=0.29
Ff=12 Hz |  | Ff=10 Hz |  | Ff=14 Hz |  | Ff=16 Hz |  | Ff=8 Hz |  | Ff=20 Hz
t [s] | d [mm] | t [s] | d [mm] | t [s] | d [mm] | t [s] | d [mm] | t [s] | d [mm] | t [s] | d [mm]
1.206 | 12.5516 | 1.238 | 12.3632 | 1.219 | 10.6001 | 1.507 | 8.1037 | 1.164 | 9.9947 | 1.209 | 4.8154
1.248 | 12.5468 | 1.288 | 12.3658 | 1.254 | 10.5994 | 1.539 | 8.0851 | 1.227 | 9.977 | 1.234 | 4.821
1.289 | 12.5458 | 1.338 | 12.3663 | 1.29 | 10.6113 | 1.57 | 8.0838 | 1.289 | 9.9965 | 1.259 | 4.803
1.331 | 12.5502 | 1.388 | 12.3683 | 1.326 | 10.6079 | 1.601 | 8.098 | 1.351 | 9.9962 | 1.334 | 4.8051
1.373 | 12.545 |  |  | 1.362 | 10.5944 |  |  | 1.414 | 9.9933 | 1.359 | 4.8109
|  |  |  | 1.397 | 10.5928 |  |  | 1.477 | 9.9909 | 1.434 | 4.8099
|  |  |  | 1.433 | 10.5903
|  |  |  | 1.469 | 10.5855
UR=0.29
Ff=12 Hz |  | Ff=10 Hz |  | Ff=14 Hz |  | Ff=16 Hz |  | Ff=8 Hz |  | Ff=20 Hz |  | Ff=18 Hz
t [s] | d [mm] | t [s] | d [mm] | t [s] | d [mm] | t [s] | d [mm] | t [s] | d [mm] | t [s] | d [mm] | t [s] | d [mm]
1.037 | 11.2246 | 1.037 | 10.823 | 1.037 | 10.1493 | 1.036 | 8.2258 |  |  |  |  | 1.034 | 6.4371
1.079 | 11.5406 | 1.087 | 11.1501 |  | 10.0011 | 1.067 | 8.0307 |  |  |  |  | 1.062 | 6.3607
1.121 | 11.3365 | 1.137 | 11.1705 |  | 10.0136 | 1.099 | 7.9623 |  |  |  |  | 1.09 | 6.4446
1.162 | 11.333 | 1.187 | 11.1484 | 1.144 | 9.9732 | 1.13 | 7.9316 |  |  |  |  | 1.117 | 6.4057
1.204 | 11.3021 | 1.236 | 11.1513 | 1.18 | 9.8949 | 1.161 | 7.9697 |  |  |  |  | 1.145 | 6.4519
1.246 | 11.2537 | 1.286 | 11.1556 | 1.216 | 9.819 | 1.192 | 7.9878 |  |  |  |  | 1.173 | 6.4089
1.288 | 11.2983 | 1.336 | 11.1635 |  | 9.7784 | 1.224 | 7.9645 |  |  |  |  | 1.201 | 6.4467
1.329 | 11.2611 | 1.386 | 11.1665 | 1.288 | 9.7822 | 1.255 | 7.9585 |  |  |  |  | 1.229 | 6.4047
1.371 | 11.2533 | 1.436 | 11.1639 |  | 9.8065 | 1.286 | 7.968 |  |  |  |  | 1.256 | 6.4429
1.413 | 11.2691 | 1.487 | 11.1563 | 1.359 | 9.8584 | 1.317 | 7.9842 |  |  |  |  | 1.284 | 6.4172
1.454 | 11.2382 |  |  | 1.395 | 9.9112 | 1.349 | 7.9632 |  |  |  |  | 1.312 | 6.4418
1.496 | 11.2735 |  |  | 1.431 | 9.9018 | 1.38 | 7.9591 |  |  |  |  | 1.34 | 6.4169
|  |  |  | 1.466 | 9.9662 | 1.411 | 7.9627 |  |  |  |  | 1.367 | 6.4336
[6 empty] | 1.442 | 7.9747 |  |  |  |  | 1.395 | 6.4229
[6 empty] | 1.474 | 7.9649 |  |  |  |  | 1.423 | 6.4367
[12 empty] | 1.451 | 6.4255
[12 empty] | 1.479 | 6.4241
New E=6,8E+9 | [12 empty] | New E=7.9E+9 Pa / rho = 1390 kg/m3
Ff=16Hz | [12 empty] | Ff=16Hz
t [s] | d [mm] | d+ 10° | d+ 10,78° | [9 empty] | t [s] | d [mm] | d+ 10° | d+ 10,78°
1.037 | 10.3671 | 1.7058 | 1.5836 | ←el primero siempre overshootea con respecto al valor periódico que después agarra | [8 empty] | 1.031 | 11.92 | 1.9613 | 1.8209
1.068 | 10.0499 | 1.6536 | 1.5352 | [9 empty] | 1.063 | 11.7688 | 1.9364 | 1.7978
1.099 | 9.8834 | 1.6262 | 1.5098 | [9 empty] | 1.095 | 11.6725 | 1.9205 | 1.7831
1.131 | 9.7973 | 1.612 | 1.4966 | [9 empty] | 1.126 | 11.649 | 1.9167 | 1.7795
1.163 | 9.7546 | 1.605 | 1.4901 | [9 empty] | 1.157 | 11.6353 | 1.9144 | 1.7774
[13 empty] | 1.188 | 11.6195 | 1.9118 | 1.775
New E=8,5E+9
Ff=16Hz | [12 empty] | Target |  |  | 1.72
t [s] | d [mm] | d+ 10° | d+ 10,78°
1.033 | 12.3826 | 2.0374 | 1.8915 | ←el primero siempre overshootea con respecto al valor periódico que después agarra | [8 empty] | New E=7.7E+9 Pa / rho = 1390 kg/m3
1.064 | 12.1846 | 2.0048 | 1.8613 | [9 empty] | Ff=12Hz
|  | 0 | 0 | [9 empty] | t [s] | d [mm] | d+ 10° | d+ 10,78°
|  | 0 | 0 | [9 empty] | 1.031 | 11.8117 | 1.9435 | 1.8043
|  | 0 | 0 | [9 empty] | 1.073 | 11.9555 | 1.9671 | 1.8263
[13 empty] | 1.114 | 11.953 | 1.9667 | 1.8259
New E=8,1E+9 | [14 empty] | 0 | 0
Ff=16Hz | [14 empty] | 0 | 0
t [s] | d [mm] | d+ 10° | d+ 10,78° | [11 empty] | 0 | 0
1.033 | 12.0366 | 1.9805 | 1.8387 | ←el primero siempre overshootea con respecto al valor periódico que después agarra
1.065 | 11.7957 | 1.9408 | 1.8019 |  |  | 1.7824 | [6 empty] | New E=7.7E+9 Pa / rho = 1390 kg/m3
1.096 | 11.6751 | 1.921 | 1.7835 |  |  | 1.7529 | [6 empty] | Ff=14Hz
1.128 | 11.6149 | 1.9111 | 1.7743 |  |  | 1.7376 | [6 empty] | t [s] | d [mm] | d+ 10° | d+ 10,78°
1.159 | 11.5898 | 1.9069 | 1.7704 |  |  | 1.73 | [6 empty] | 1.031 | 11.8117 | 1.9435 | 1.8043
|  | 0 | 0 | [9 empty] | 1.073 | 12.5263 | 2.061 | 1.9135
|  | 0 | 0 | [9 empty] | 1.103 | 12.51 | 2.0583 | 1.911
[15 empty] | 0 | 0
New E=7.9E+9 | [14 empty] | 0 | 0
Ff=12Hz | [14 empty] | 0 | 0
t [s] | d [mm] | d+ 10° | d+ 10,78°
1.032 | 12.6366 | 2.0792 | 1.9303
1.074 | 12.8168 | 2.1088 | 1.9579
1.116 | 12.82 | 2.1094 | 1.9583
|  | 0 | 0
|  | 0 | 0
|  | 0 | 0
|  | 0 | 0
E | 7500000000
rho | 1325
E=7,5E+9 / 1325
Ff=12 Hz |  |  |  |  | Ff=16 Hz |  |  |  |  | Ff=14 Hz
t [s] | d [mm] | d+ 10° | d+ 10,78° |  | t [s] | d [mm] | d+ 10° | d+ 10,78° |  | t [s] | d [mm] | d+ 10° | d+ 10,78°
1.07 | 11.7601 | 1.935 | 1.7964 |  | 1.032 | 11.6128 | 1.9107 | 1.7739 |  | 1.031 | 12.3236 | 2.0277 | 1.8825
1.114 | 11.757 | 1.9345 | 1.796 |  | 1.063 | 11.4449 | 1.8831 | 1.7483 |  | 1.065 | 12.322 | 2.0274 | 1.8823
E | 5800000000
rho | 1000
Ff=12 Hz |  |  |  |  | Ff=14 Hz |  |  |  |  | Ff=16 Hz
t [s] | d [mm] | d+ 10° | d+ 10,78° |  | t [s] | d [mm] | d+ 10° | d+ 10,78° |  | t [s] | d [mm] | d+ 10° | d+ 10,78°
1.074 | 10.8837 | 1.7908 | 1.6626 |  | 1.068 | 10.9471 | 1.8012 | 1.6722 |  | 1.064 | 9.9716 | 1.6407 | 1.5232
|  | 0 | 0 |  |  |  | 0 | 0 |  |  |  | 0 | 0
E | 7000000000
rho | 1000
Ff=12 Hz |  |  |  |  | Ff=14 Hz |  |  |  |  | Ff=16 Hz
t [s] | d [mm] | d+ 10° | d+ 10,78° |  | t [s] | d [mm] | d+ 10° | d+ 10,78° |  | t [s] | d [mm] | d+ 10° | d+ 10,78°
1.07 | 10.5726 | 1.7396 | 1.615 |  | 1.029 | 11.23 | 1.8477 | 1.7155 |  | 1.061 | 10.9271 | 1.7979 | 1.6692
1.113 | 10.5586 | 1.7373 | 1.6129 |  | 1.065 | 11.2617 | 1.853 | 1.7203 |  | 1.093 | 10.8726 | 1.7889 | 1.6609
E | 7400000000
rho | 1000
Ff=12 Hz |  |  |  |  | Ff=14 Hz |  |  |  |  | Ff=16 Hz
t [s] | d [mm] | d+ 10° | d+ 10,78° |  | t [s] | d [mm] | d+ 10° | d+ 10,78° |  | t [s] | d [mm] | d+ 10° | d+ 10,78°
| 10.4053 | 1.712 | 1.5895 |  |  |  | 0 | 0 |  | 1.284 | 11.0792 | 1.8229 | 1.6924
|  | 0 | 0 |  |  |  | 0 | 0 |  | 1.217 | 11.0762 | 1.8224 | 1.692

## MIS-Wedge
UR029
Original dimensions
n | Cd | % Dif | Cd_mod | % Dif | max U | % Dif | max p | % Dif
0 | 0.2368 | 9.0671 | 0.23028 | 9.0671 | 0.92 | -7.0707 | 0.31 | -16.2162
1 | 0.22071 | 1.6591 | 0.21464 | 1.6591 | 0.96 | -3.0303 | 0.36 | -2.7027
2 | 0.21781 | 0.32038 | 0.21182 | 0.32038 | 0.98 | -1.0101 | 0.36 | -2.7027
3 | 0.21711 | - | 0.21114 | 0 | 0.99 |  | 0.37
Extended outlet
Geometry | x_outlet [m] | Cd | % Dif | max U | % Dif | max p | % Dif
Baseline | 0.25 | 0.21781 | -0.0027889 | 0.98 | 0 | 0.36 | 0
Extended 1 | 0.6 | 0.21781 | -0.00013883 | 0.98 | 0 | 0.36 | 0
Extended 2 | 1 | 0.21781 | - | 0.98 | - | 0.36 | -
Extended vertical
Geometry | Altura [m] | Cd | % Dif | max U | % Dif | max p | % Dif
Baseline | 0.18 | 0.21781 | 0.27749 | 0.98 | 0 | 0.36 | 0
Extended 1 | 0.36 | 0.21725 | 0.019474 | 0.98 | 0 | 0.36 | 0
Extended 2 | 0.72 | 0.2172 | - | 0.98 | - | 0.36 | -
Extended inlet
Geometry | x_inlet [m] | Cd | % Dif | max U | % Dif | max p | % Dif
Baseline | -0.05 | 0.21781 | 0.33102 | 0.98 |  | 0.36
Extended 1 | -0.25 | 0.2171 | 0.0049567 | 0.98
Extended 2 | -1 | 0.21709 |  | 0.98
Extended all
Geometry | Cd | % Dif | max U | % Dif | max p | % Dif
Baseline | 0.21781 | 1.1967 | 0.98 | 0 | 0.36
Extended 1 | 0.21575 | 0.24318 | 0.98 | - | 0.36
Extended 2 | 0.21523 | - | 0.98 | - | 0.36 | -
Grading (mesh density) near foil and cylinder
Mesh | Cd | % Dif
Baseline | 0.21781 | 0.0655
More grading 1 | 0.21805 | 0.1788
More grading 2 | 0.21766
U=1,83 m/s
Original dimensions
n | Cd | % Dif | max U | % Dif | max p | % Dif
0 | 0.82794 | 22.5065 | 2 | -9.0909 | 1.5 | -11.7647
1 | 0.70539 | 4.3737 | 2.1 | -4.5455 | 1.7 | 0
2 | 0.68127 | 0.80406 | 2.1 | -4.5455 | 1.7 | 0
3 | 0.67583 | - | 2.2 | - | 1.7 | -
Extended outlet
Geometry | x_outlet [m] | Cd | % Dif | max U | % Dif | max p | % Dif
Baseline | 0.25 |  | -100 |  | -100 |  | #DIV/0!
Extended 1 | 0.6 |  | -100 |  | -100 |  | #DIV/0!
Extended 2 | 1 |  | - |  | - |  | -
Extended vertical
Geometry | Altura [m] | Cd | % Dif | max U | % Dif | max p | % Dif
Baseline | 0.18 |  | #DIV/0! |  | #DIV/0! |  | #DIV/0!
Extended 1 | 0.36 |  | #DIV/0! |  | #DIV/0! |  | #DIV/0!
Extended 2 | 0.72 |  | - |  | - |  | -
Extended inlet
Geometry | x_inlet [m] | Cd | % Dif | max U | % Dif | max p | % Dif
Baseline | -0.05 |  | #DIV/0! |  |  | 0.36
Extended 1 | -0.25 |  | #DIV/0!
Extended 2 | -1
Extended all
Geometry | Cd | % Dif | max U | % Dif | max p | % Dif
Baseline |  | #DIV/0! |  | #DIV/0!
Extended 1 |  | #DIV/0! |  | #DIV/0!
Extended 2 |  | - |  | - |  | -
Grading (mesh density) near foil and cylinder
Mesh | Cd | % Dif
Baseline |  | -100
More grading 1 |  | -100
More grading 2

## Corridas
UR | f [Hz] | dt [s]
0.3082 | 8 | 2e-05
| 10 | 2.5e-05
| 12 | 2.5e-05
| 14 | 2.5e-05
| 16 | 2e-05
| 18 | 2e-05
20
0.54 | 8
| 10 | 1e-05
| 12 | 1e-05
14
16
18
20

## Sheet5
V=1,45 m/s |  |  |  |  | Elementos | f1 [Hz] | f2 [Hz] | f3 [Hz] | f4 [Hz] | f5 [Hz]
Original dimensions |  |  |  | Muy Gruesa | 12 | 13.2703 | 83.821 | 237.4635 | 472.2359 | 792.152
n | N° de celdas | Cd | % Dif | Gruesa | 60 | 13.2529 | 83.064 | 232.3301 | 453.2814 | 741.228
0 | 2255 | 0.18261 | 17.4762 | Base | 240
1 | 8950 | 0.16065 | 3.3482 | Fina | 960 | 13.2653 | 83.1066 | 232.3366 | 452.9736 | 740.0401
2 | 35666 | 0.15645 | 0.64561 | Fina | 6000 | 13.2595 | 83.0638 | 232.21 | 452.7066 | 739.5643
3 | 142402 | 0.15544 | -
Extended outlet
Geometry | x_outlet [m] | Cd | % Dif
Baseline | 0.25 | 0.15645 | 0.0013615
Extended 1 | 0.6 | 0.15644 | -8.5246e-05
Extended 2 | 1 | 0.15644 | -
Extended vertical
Geometry | Altura [m] | Cd | % Dif
Baseline | 0.18 | 0.15645 | 0.2254
Extended 1 | 0.36 | 0.15611 | 0.010862
Extended 2 | 0.72 | 0.15609 | -
Extended inlet
Geometry | x_inlet [m] | Cd | % Dif
Baseline | -0.05 | 0.15645 | 0.32259
Extended 1 | -0.25 | 0.15595 | 0.0075489
Extended 2 | -1 | 0.15594
Extended all
Geometry | Cd | % Dif
Baseline | 0.15645 | 1.0717
Extended 1 |  | -100
Extended 2 | 0.15479 | -