## UR0.29
L [m] | 0.035
h [m] | 5e-05 | 7.5e-05
s [m] | 0.16
E [Pa] | 5600000000
rho [kg/m3] | 1623
I [m^3] | 1.0417e-14
B [N*m=kg*m2/s2] | 5.8333e-05 |  | 5.8499e-05
fn [Hz] | 12.2462
w_n [rad/s] | 76.945
dR [mm] | 6.0777
wn*L [m/s] | 2.6931
nu [m2/s] | 1.51e-05
Area_ref [m2] | 0.0019449 |  | UR029 | [12 empty] | GD – Stabilizing effect…
|  |  | ff [Hz] | f+ | U [m/s] | UR | d [mm] | d+ | Re paper | Re_Manuel | St1 | St2 | CD (script) | CD (planilla) | D+ 10.78° | A_D | St_D | St | Re | s/L=Kappa | Omega(Kappa) | ff | f* | Aeff/L |  | w*
|  |  | 8 | 0.652 | 0.83 | 0.3082 | 9.9914 | 1.644 | 1923.8411 | 1098.396 | 0.19261 | 0.11716 | 0.3 | 0.2972 | 1.5263 | 9.9914 | 0.0015711 | 0.11716 | 1923.8411 |  |  |  | 1.823 | 0.57094
|  |  | 10 | 0.815 |  |  | 12.3659 | 2.0346 | 1923.8411 | 1359.4301 | 0.29797 | 0.14645 | 0.135 | 0.1268 | 1.889 | 12.3659 | 0.0019638 | 0.14645 | 1923.8411 | 4.5714 | 0.20165 | 14.5841 | 1.4584 | 0.70662
|  |  | 12 | 0.978 |  |  | 12.5479 | 2.0646 | 1923.8411 | 1379.4358 | 0.36283 | 0.17574 | -0.121 | -0.1184 | 1.9168 | 12.5479 | 0.0023566 | 0.17574 | 1923.8411 |  |  |  | 1.2153 | 0.71702
|  |  | 14 | 1.141 |  |  | 10.5977 | 1.7437 | 1923.8411 | 1165.0465 | 0.35751 | 0.20503 | -0.185 | -0.1812 | 1.6189 | 10.5977 | 0.0027494 | 0.20503 | 1923.8411 |  |  |  | 1.0417 | 0.60558
|  |  | 16 | 1.304 |  |  | 8.0927 | 1.3315 | 1923.8411 | 889.6556 | 0.31201 | 0.23432 | -0.106 | -0.093 | 1.2362 | 8.0927 | 0.0031422 | 0.23432 | 1923.8411 |  |  |  | 0.91151 | 0.46244
|  |  | 18 | 1.467 |  |  | 6.0776 | 0.99999 | 1923.8411 | 668.1335 | 0.26361 | 0.26361 | -0.011 | -0.012638 | 0.9284 | 6.0776 | 0.0035349 | 0.26361 | 1923.8411 |  |  |  | 0.81023 | 0.34729
|  |  | 20 | 1.63 |  |  | 4.8109 | 0.79156 | 1923.8411 | 528.8786 | 0.23185 | 0.2929 | 0.061 | 0.0624 | 0.7349 | 4.8109 | 0.0039277 | 0.2929 | 1923.8411 |  |  |  | 0.7292 | 0.27491
13.24
|  |  | UR054 | [18 empty] | 1.1015
|  |  | ff [Hz] | f+ | U [m/s] | UR | d [mm] | d+ | Re paper | Re_Manuel | St1 | St2 | CD (script) | CD (planilla) | D+ 10.78°
|  |  | 8 | 0.652 | 1.45 | 0.53842 | 8.9212 | 1.4679 | 1923.8411 | 980.7412 | 0.17197 | 0.11716 | 0.3 | 0.2972 | 1.3628
|  |  | 10 | 0.815 |  |  | 11.1585 | 1.836 | 1923.8411 | 1226.6911 | 0.26888 | 0.14645 | 0.135 | 0.1268 | 1.7045
|  |  | 12 | 0.978 |  |  | 11.2819 | 1.8563 | 1923.8411 | 1240.2597 | 0.32622 | 0.17574 | -0.121 | -0.1184 | 1.7234
|  |  | 14 | 1.141 |  |  | 9.912 | 1.6309 | 1923.8411 | 1089.6619 | 0.33438 | 0.20503 | -0.185 | -0.1812 | 1.5141 |  |  |  | f+ | d+
|  |  | 16 | 1.304 |  |  | 7.9655 | 1.3106 | 1923.8411 | 875.6749 | 0.3071 | 0.23432 | -0.106 | -0.093 | 1.2168 |  |  |  |  | E=6,8E+9 / 1623 | E=8E+9 / 1623 | E=7,7E+9 / 1390 | E=7,5E+9 / 1325 | E=5,8E+9 / 1000 | E=7E+9 / 1000 | E=7.4E+9 / 1000
|  |  | 18 | 1.467 |  |  | 6.4047 | 1.0538 | 1923.8411 | 704.0928 | 0.27779 | 0.26361 | -0.011 | -0.012638 | 0.97836 |  |  |  | 0.978 |  | 1.9583 | 1.8259 | 1.7964 | 1.6626 | 1.6129 | 1.5895
|  |  | 20 | 1.63 |  |  | 5.1647 | 0.84978 | 1923.8411 | 567.775 | 0.2489 | 0.2929 | 0.061 | 0.0624 | 0.78894 |  |  |  | 1.141 |  |  | 1.911 | 1.8823 | 1.6722 | 1.7203
[19 empty] | 1.304 | 1.4901 | 1.7704 | 1.75 | 1.75 | 1.5232 | 1.6609 | 1.6924
Experimental
[20 empty] | f+ | d+
[20 empty] | 0.48884 | 0.98467
[20 empty] | 0.65178 | 1.0788
[20 empty] | 0.81473 | 1.2017
[20 empty] | 0.97768 | 1.5177
[20 empty] | 1.1406 | 1.7188
[20 empty] | 1.3036 | 1.7204
[20 empty] | 1.4665 | 1.6406
[20 empty] | 1.6295 | 1.481
[20 empty] | 1.7924 | 1.2865
E=5.6E+9 / 1623

## DataAmplitudes
UR=0.29
Ff=12 Hz |  | Ff=10 Hz |  | Ff=14 Hz |  | Ff=16 Hz |  | Ff=8 Hz |  | Ff=20 Hz
t [s] | d [mm] | t [s] | d [mm] | t [s] | d [mm] | t [s] | d [mm] | t [s] | d [mm] | t [s] | d [mm]
1.206 | 12.5516 | 1.238 | 12.3632 | 1.219 | 10.6001 | 1.507 | 8.1037 | 1.164 | 9.9947 | 1.209 | 4.8154
1.248 | 12.5468 | 1.288 | 12.3658 | 1.254 | 10.5994 | 1.539 | 8.0851 | 1.227 | 9.977 | 1.234 | 4.821
1.289 | 12.5458 | 1.338 | 12.3663 | 1.29 | 10.6113 | 1.57 | 8.0838 | 1.289 | 9.9965 | 1.259 | 4.803
1.331 | 12.5502 | 1.388 | 12.3683 | 1.326 | 10.6079 | 1.601 | 8.098 | 1.351 | 9.9962 | 1.334 | 4.8051
1.373 | 12.545 |  |  | 1.362 | 10.5944 |  |  | 1.414 | 9.9933 | 1.359 | 4.8109
|  |  |  | 1.397 | 10.5928 |  |  | 1.477 | 9.9909 | 1.434 | 4.8099
|  |  |  | 1.433 | 10.5903
|  |  |  | 1.469 | 10.5855
UR=0.29
Ff=12 Hz |  | Ff=10 Hz |  | Ff=14 Hz |  | Ff=16 Hz |  | Ff=8 Hz |  | Ff=20 Hz |  | Ff=18 Hz
t [s] | d [mm] | t [s] | d [mm] | t [s] | d [mm] | t [s] | d [mm] | t [s] | d [mm] | t [s] | d [mm] | t [s] | d [mm]
1.037 | 11.2246 | 1.037 | 10.823 | 1.037 | 10.1493 | 1.036 | 8.2258 |  |  |  |  | 1.034 | 6.4371
1.079 | 11.5406 | 1.087 | 11.1501 |  | 10.0011 | 1.067 | 8.0307 |  |  |  |  | 1.062 | 6.3607
1.121 | 11.3365 | 1.137 | 11.1705 |  | 10.0136 | 1.099 | 7.9623 |  |  |  |  | 1.09 | 6.4446
1.162 | 11.333 | 1.187 | 11.1484 | 1.144 | 9.9732 | 1.13 | 7.9316 |  |  |  |  | 1.117 | 6.4057
1.204 | 11.3021 | 1.236 | 11.1513 | 1.18 | 9.8949 | 1.161 | 7.9697 |  |  |  |  | 1.145 | 6.4519
1.246 | 11.2537 | 1.286 | 11.1556 | 1.216 | 9.819 | 1.192 | 7.9878 |  |  |  |  | 1.173 | 6.4089
1.288 | 11.2983 | 1.336 | 11.1635 |  | 9.7784 | 1.224 | 7.9645 |  |  |  |  | 1.201 | 6.4467
1.329 | 11.2611 | 1.386 | 11.1665 | 1.288 | 9.7822 | 1.255 | 7.9585 |  |  |  |  | 1.229 | 6.4047
1.371 | 11.2533 | 1.436 | 11.1639 |  | 9.8065 | 1.286 | 7.968 |  |  |  |  | 1.256 | 6.4429
1.413 | 11.2691 | 1.487 | 11.1563 | 1.359 | 9.8584 | 1.317 | 7.9842 |  |  |  |  | 1.284 | 6.4172
1.454 | 11.2382 |  |  | 1.395 | 9.9112 | 1.349 | 7.9632 |  |  |  |  | 1.312 | 6.4418
1.496 | 11.2735 |  |  | 1.431 | 9.9018 | 1.38 | 7.9591 |  |  |  |  | 1.34 | 6.4169
|  |  |  | 1.466 | 9.9662 | 1.411 | 7.9627 |  |  |  |  | 1.367 | 6.4336
[6 empty] | 1.442 | 7.9747 |  |  |  |  | 1.395 | 6.4229
[6 empty] | 1.474 | 7.9649 |  |  |  |  | 1.423 | 6.4367
[12 empty] | 1.451 | 6.4255
[12 empty] | 1.479 | 6.4241
New E=6,8E+9 | [12 empty] | New E=7.9E+9 Pa / rho = 1390 kg/m3
Ff=16Hz | [12 empty] | Ff=16Hz
t [s] | d [mm] | d+ 10° | d+ 10,78° | [9 empty] | t [s] | d [mm] | d+ 10° | d+ 10,78°
1.037 | 10.3671 | 1.7058 | 1.5836 | ←el primero siempre overshootea con respecto al valor periódico que después agarra | [8 empty] | 1.031 | 11.92 | 1.9613 | 1.8209
1.068 | 10.0499 | 1.6536 | 1.5352 | [9 empty] | 1.063 | 11.7688 | 1.9364 | 1.7978
1.099 | 9.8834 | 1.6262 | 1.5098 | [9 empty] | 1.095 | 11.6725 | 1.9205 | 1.7831
1.131 | 9.7973 | 1.612 | 1.4966 | [9 empty] | 1.126 | 11.649 | 1.9167 | 1.7795
1.163 | 9.7546 | 1.605 | 1.4901 | [9 empty] | 1.157 | 11.6353 | 1.9144 | 1.7774
[13 empty] | 1.188 | 11.6195 | 1.9118 | 1.775
New E=8,5E+9
Ff=16Hz | [12 empty] | Target |  |  | 1.72
t [s] | d [mm] | d+ 10° | d+ 10,78°
1.033 | 12.3826 | 2.0374 | 1.8915 | ←el primero siempre overshootea con respecto al valor periódico que después agarra | [8 empty] | New E=7.7E+9 Pa / rho = 1390 kg/m3
1.064 | 12.1846 | 2.0048 | 1.8613 | [9 empty] | Ff=12Hz
|  | 0 | 0 | [9 empty] | t [s] | d [mm] | d+ 10° | d+ 10,78°
|  | 0 | 0 | [9 empty] | 1.031 | 11.8117 | 1.9435 | 1.8043
|  | 0 | 0 | [9 empty] | 1.073 | 11.9555 | 1.9671 | 1.8263
[13 empty] | 1.114 | 11.953 | 1.9667 | 1.8259
New E=8,1E+9 | [14 empty] | 0 | 0
Ff=16Hz | [14 empty] | 0 | 0
t [s] | d [mm] | d+ 10° | d+ 10,78° | [11 empty] | 0 | 0
1.033 | 12.0366 | 1.9805 | 1.8387 | ←el primero siempre overshootea con respecto al valor periódico que después agarra
1.065 | 11.7957 | 1.9408 | 1.8019 |  |  | 1.7824 | [6 empty] | New E=7.7E+9 Pa / rho = 1390 kg/m3
1.096 | 11.6751 | 1.921 | 1.7835 |  |  | 1.7529 | [6 empty] | Ff=14Hz
1.128 | 11.6149 | 1.9111 | 1.7743 |  |  | 1.7376 | [6 empty] | t [s] | d [mm] | d+ 10° | d+ 10,78°
1.159 | 11.5898 | 1.9069 | 1.7704 |  |  | 1.73 | [6 empty] | 1.031 | 11.8117 | 1.9435 | 1.8043
|  | 0 | 0 | [9 empty] | 1.073 | 12.5263 | 2.061 | 1.9135
|  | 0 | 0 | [9 empty] | 1.103 | 12.51 | 2.0583 | 1.911
[15 empty] | 0 | 0
New E=7.9E+9 | [14 empty] | 0 | 0
Ff=12Hz | [14 empty] | 0 | 0
t [s] | d [mm] | d+ 10° | d+ 10,78°
1.032 | 12.6366 | 2.0792 | 1.9303
1.074 | 12.8168 | 2.1088 | 1.9579
1.116 | 12.82 | 2.1094 | 1.9583
|  | 0 | 0
|  | 0 | 0
|  | 0 | 0
|  | 0 | 0
E | 7500000000
rho | 1325
E=7,5E+9 / 1325
Ff=12 Hz |  |  |  |  | Ff=16 Hz |  |  |  |  | Ff=14 Hz
t [s] | d [mm] | d+ 10° | d+ 10,78° |  | t [s] | d [mm] | d+ 10° | d+ 10,78° |  | t [s] | d [mm] | d+ 10° | d+ 10,78°
1.07 | 11.7601 | 1.935 | 1.7964 |  | 1.032 | 11.6128 | 1.9107 | 1.7739 |  | 1.031 | 12.3236 | 2.0277 | 1.8825
1.114 | 11.757 | 1.9345 | 1.796 |  | 1.063 | 11.4449 | 1.8831 | 1.7483 |  | 1.065 | 12.322 | 2.0274 | 1.8823
E | 5800000000
rho | 1000
Ff=12 Hz |  |  |  |  | Ff=14 Hz |  |  |  |  | Ff=16 Hz
t [s] | d [mm] | d+ 10° | d+ 10,78° |  | t [s] | d [mm] | d+ 10° | d+ 10,78° |  | t [s] | d [mm] | d+ 10° | d+ 10,78°
1.074 | 10.8837 | 1.7908 | 1.6626 |  | 1.068 | 10.9471 | 1.8012 | 1.6722 |  | 1.064 | 9.9716 | 1.6407 | 1.5232
|  | 0 | 0 |  |  |  | 0 | 0 |  |  |  | 0 | 0
E | 7000000000
rho | 1000
Ff=12 Hz |  |  |  |  | Ff=14 Hz |  |  |  |  | Ff=16 Hz
t [s] | d [mm] | d+ 10° | d+ 10,78° |  | t [s] | d [mm] | d+ 10° | d+ 10,78° |  | t [s] | d [mm] | d+ 10° | d+ 10,78°
1.07 | 10.5726 | 1.7396 | 1.615 |  | 1.029 | 11.23 | 1.8477 | 1.7155 |  | 1.061 | 10.9271 | 1.7979 | 1.6692
1.113 | 10.5586 | 1.7373 | 1.6129 |  | 1.065 | 11.2617 | 1.853 | 1.7203 |  | 1.093 | 10.8726 | 1.7889 | 1.6609
E | 7400000000
rho | 1000
Ff=12 Hz |  |  |  |  | Ff=14 Hz |  |  |  |  | Ff=16 Hz
t [s] | d [mm] | d+ 10° | d+ 10,78° |  | t [s] | d [mm] | d+ 10° | d+ 10,78° |  | t [s] | d [mm] | d+ 10° | d+ 10,78°
| 10.4053 | 1.712 | 1.5895 |  |  |  | 0 | 0 |  | 1.284 | 11.0792 | 1.8229 | 1.6924
|  | 0 | 0 |  |  |  | 0 | 0 |  | 1.217 | 11.0762 | 1.8224 | 1.692

## MIS-Wedge
n | Cd | % Dif | Cm | % Dif | Cl (f) | % Dif | Cl (r) | % Dif
0 | 0.04031 | 7.0482 | 0.31096 | 7.0549 | 0.31096 | 7.0545 | -0.31095 | 7.0553
1 | 0.038069 | 1.0975 | 0.29372 | 1.1215 | 0.29372 | 1.1199 | -0.29372 | 1.1231
2 | 0.037746 | 0.23912 | 0.29118 | 0.24833 | 0.29118 | 0.24772 | -0.29118 | 0.24895
3 | 0.037656 | 0 | 0.29046 | 0 | 0.29046 | 0 | -0.29046 | 0
[9 empty] | r | 2
[9 empty] | p | -2.7664

## Corridas
UR | f [Hz] | dt [s]
0.3082 | 8 | 2e-05
| 10 | 2.5e-05
| 12 | 2.5e-05
| 14 | 2.5e-05
| 16 | 2e-05
| 18 | 2e-05
20
0.54 | 8
| 10 | 1e-05
| 12 | 1e-05
14
16
18
20

## Sheet5
x | y
0.6 | 1.3049
0.61 | 1.3221
0.62 | 1.3388
0.63 | 1.355
0.64 | 1.3708
0.65 | 1.3862
0.66 | 1.401
0.67 | 1.4154
0.68 | 1.4293
0.69 | 1.4428
0.7 | 1.4558
0.71 | 1.4684
0.72 | 1.4805
0.73 | 1.4921
0.74 | 1.5033
0.75 | 1.514
0.76 | 1.5242
0.77 | 1.534
0.78 | 1.5433
0.79 | 1.5522
0.8 | 1.5606
0.81 | 1.5686
0.82 | 1.576
0.83 | 1.5831
0.84 | 1.5897
0.85 | 1.5958
0.86 | 1.6015
0.87 | 1.6067
0.88 | 1.6114
0.89 | 1.6157
0.9 | 1.6196
0.91 | 1.623
0.92 | 1.6259
0.93 | 1.6284
0.94 | 1.6304
0.95 | 1.632
0.96 | 1.6331
0.97 | 1.6338
0.98 | 1.634
0.99 | 1.6338
1 | 1.6331
1.01 | 1.632
1.02 | 1.6304
1.03 | 1.6284
1.04 | 1.6259
1.05 | 1.623
1.06 | 1.6196
1.07 | 1.6158
1.08 | 1.6115
1.09 | 1.6068
1.1 | 1.6017
1.11 | 1.5961
1.12 | 1.59
1.13 | 1.5835
1.14 | 1.5766
1.15 | 1.5692
1.16 | 1.5614
1.17 | 1.5531
1.18 | 1.5444
1.19 | 1.5352
1.2 | 1.5256
1.21 | 1.5155
1.22 | 1.505
1.23 | 1.4941
1.24 | 1.4827
1.25 | 1.4709
1.26 | 1.4587
1.27 | 1.446
1.28 | 1.4328
1.29 | 1.4193
1.3 | 1.4053
1.31 | 1.3908
1.32 | 1.3759
1.33 | 1.3606
1.34 | 1.3448
1.35 | 1.3286
1.36 | 1.312
1.37 | 1.2949
1.38 | 1.2774
1.39 | 1.2595
1.4 | 1.2411
1.41 | 1.2223
1.42 | 1.203
1.43 | 1.1833
1.44 | 1.1632
1.45 | 1.1427
1.46 | 1.1217
1.47 | 1.1003
1.48 | 1.0784
1.49 | 1.0562
1.5 | 1.0335
1.51 | 1.0103
1.52 | 0.98676
1.53 | 0.96276
1.54 | 0.93833
1.55 | 0.91347
1.56 | 0.88819
1.57 | 0.86248
1.58 | 0.83633
1.59 | 0.80976
1.6 | 0.78277
1.61 | 0.75534
1.62 | 0.72749
1.63 | 0.69922
1.64 | 0.67052
1.65 | 0.64139
1.66 | 0.61184
1.67 | 0.58186
1.68 | 0.55147
1.69 | 0.52064
1.7 | 0.4894
1.71 | 0.45773
1.72 | 0.42563
1.73 | 0.39312
1.74 | 0.36018
1.75 | 0.32683
1.76 | 0.29305
1.77 | 0.25885
1.78 | 0.22423
1.79 | 0.18919
1.8 | 0.15374
1.81 | 0.11786
1.82 | 0.081564
1.83 | 0.04485
1.84 | 0.007719
1.85 | -0.02983
1.86 | -0.067795
1.87 | -0.10618
1.88 | -0.14498
1.89 | -0.18419
1.9 | -0.22382
1.91 | -0.26387
1.92 | -0.30432
1.93 | -0.3452
1.94 | -0.38649
1.95 | -0.42819
1.96 | -0.4703
1.97 | -0.51283
1.98 | -0.55577
1.99 | -0.59912
2 | -0.64288