## UR0.29
L [m] | 0.035
h [m] | 5e-05
s [m] | 0.16
E [Pa] | 5600000000
rho [kg/m3] | 1623
I [m^3] | 1.0417e-14
B [N*m=kg*m2/s2] | 5.8333e-05 | 5.8499e-05
fn [Hz] | 12.2462
w_n [rad/s] | 76.945
dR [mm] | 6.0777
wn*L [m/s] | 2.6931
nu [m2/s] | 1.51e-05
Area_ref [m2] | 0.0019449
|  | ff [Hz] | f+ | U [m/s] | UR | d [mm] | d+ | Re paper | Re_Manuel | St1 | St2 | CD (script) | CD (planilla) | St | Re | s/L=Kappa | Omega(Kappa) | ff | f* | Aeff/L | w*
|  | 8 | 0.60423 | 0.83 | 0.3082 | 9.9914 | 1.644 | 1923.8411 | 1098.396 | 0.19261 | 0.11716 | 0.3 | 0.2972 | 0.11716 | 1923.8411 |  |  |  | 1.8274 | 0.57094
|  | 10 | 0.75529 |  |  | 12.3659 | 2.0346 | 1923.8411 | 1359.4301 | 0.29797 | 0.14645 | 0.135 | 0.1268 | 0.14645 | 1923.8411 | 4.5714 | 0.20165 | 14.6188 | 1.4619 | 0.70662
|  | 12 | 0.90634 |  |  | 12.5479 | 2.0646 | 1923.8411 | 1379.4358 | 0.36283 | 0.17574 | -0.121 | -0.1184 | 0.17574 | 1923.8411 |  |  |  | 1.2182 | 0.71702
|  | 14 | 1.0574 |  |  | 10.5977 | 1.7437 | 1923.8411 | 1165.0465 | 0.35751 | 0.20503 | -0.185 | -0.1812 | 0.20503 | 1923.8411 |  |  |  | 1.0442 | 0.60558
|  | 16 | 1.2085 |  |  | 8.0927 | 1.3315 | 1923.8411 | 889.6556 | 0.31201 | 0.23432 | -0.106 | -0.093 | 0.23432 | 1923.8411 |  |  |  | 0.91368 | 0.46244
|  | 18 | 1.3595 |  |  | 6.0776 | 0.99999 | 1923.8411 | 668.1335 | 0.26361 | 0.26361 | -0.011 | -0.012638 | 0.26361 | 1923.8411 |  |  |  | 0.81216 | 0.34729
|  | 20 | 1.5106 |  |  | 4.8109 | 0.79156 | 1923.8411 | 528.8786 | 0.23185 | 0.2929 | 0.061 | 0.0624 | 0.2929 | 1923.8411 |  |  |  | 0.73094 | 0.27491
13.24
1.1041

## DataAmplitudes
UR=0.29
Ff=12 Hz |  | Ff=10 Hz |  | Ff=14 Hz |  | Ff=16 Hz |  | Ff=8 Hz |  | Ff=20 Hz
t [s] | d [mm] | t [s] | d [mm] | t [s] | d [mm] | t [s] | d [mm] | t [s] | d [mm] | t [s] | d [mm]
1.206 | 12.5516 | 1.238 | 12.3632 | 1.219 | 10.6001 | 1.507 | 8.1037 | 1.164 | 9.9947 | 1.209 | 4.8154
1.248 | 12.5468 | 1.288 | 12.3658 | 1.254 | 10.5994 | 1.539 | 8.0851 | 1.227 | 9.977 | 1.234 | 4.821
1.289 | 12.5458 | 1.338 | 12.3663 | 1.29 | 10.6113 | 1.57 | 8.0838 | 1.289 | 9.9965 | 1.259 | 4.803
1.331 | 12.5502 | 1.388 | 12.3683 | 1.326 | 10.6079 | 1.601 | 8.098 | 1.351 | 9.9962 | 1.334 | 4.8051
1.373 | 12.545 |  |  | 1.362 | 10.5944 |  |  | 1.414 | 9.9933 | 1.359 | 4.8109
|  |  |  | 1.397 | 10.5928 |  |  | 1.477 | 9.9909 | 1.434 | 4.8099
|  |  |  | 1.433 | 10.5903
|  |  |  | 1.469 | 10.5855
New E
Ff=16Hz | [11 empty] | 1.6421
t [s] | d [mm] | d+ 10° | d+ 10,78°
1.037 | 10.3671 | 1.7058 | 1.5836 | ←el primero siempre overshootea con respecto al valor periódico que después agarra
1.068 | 10.0499 | 1.6536 | 1.5352
1.099 | 9.8834 | 1.6262 | 1.5098
1.131 | 9.7973 | 1.612 | 1.4966
1.163 | 9.7546 | 1.605 | 1.4901

## MIS-Wedge
n | Cd | % Dif | Cm | % Dif | Cl (f) | % Dif | Cl (r) | % Dif
0 | 0.04031 | 7.0482 | 0.31096 | 7.0549 | 0.31096 | 7.0545 | -0.31095 | 7.0553
1 | 0.038069 | 1.0975 | 0.29372 | 1.1215 | 0.29372 | 1.1199 | -0.29372 | 1.1231
2 | 0.037746 | 0.23912 | 0.29118 | 0.24833 | 0.29118 | 0.24772 | -0.29118 | 0.24895
3 | 0.037656 | 0 | 0.29046 | 0 | 0.29046 | 0 | -0.29046 | 0
[9 empty] | r | 2
[9 empty] | p | -2.7664

## Corridas
UR | f [Hz] | dt [s]
0.3082 | 8 | 2e-05
| 10 | 2.5e-05
| 12 | 2.5e-05
| 14 | 2.5e-05
| 16 | 2e-05
| 18 | 2e-05
20
0.54 | 8
| 10 | 1e-05
| 12 | 1e-05
14
16
18
20